## bus_data
BUS_I | BUS_TYPE | Pd | Qd | Gs | Bs | area | Vm | Va | baseKV | zone | Vmax | Vmin
1 | 1 | 0.0030758 | 0.00077087 | 0 | 0 | 1 | 0.99561 | -0.030796 | 0.4 | 1 | 1.1 | 0.9
3 | 1 | 0 | 0 | 0 | 0 | 1 | 0.99574 | -0.029884 | 0.4 | 1 | 1.1 | 0.9
5 | 1 | 0 | 0 | 0 | 0 | 1 | 0.99603 | -0.027834 | 0.4 | 1 | 1.1 | 0.9
8 | 1 | 0.065735 | 0.016475 | 0 | 0 | 1 | 0.99637 | -0.025407 | 0.4 | 1 | 1.1 | 0.9
6 | 1 | 0.0018965 | 0.0004753 | 0 | 0 | 1 | 0.99593 | -0.028502 | 0.4 | 1 | 1.1 | 0.9
9 | 3 | 0 | 0 | 0 | 0 | 1 | 1 | 0 | 0.4 | 1 | 1.1 | 0.9
10 | 1 | 0.039863 | 0.0099907 | 0 | 0 | 1 | 0.99585 | -0.029046 | 0.4 | 1 | 1.1 | 0.9
11 | 1 | 0 | 0 | 0 | 0 | 1 | 0.99875 | -0.0087328 | 0.4 | 1 | 1.1 | 0.9
13 | 1 | 0 | 0 | 0 | 0 | 1 | 0.99826 | -0.012246 | 0.4 | 1 | 1.1 | 0.9
14 | 1 | 0.015244 | 0.0038206 | 0 | 0 | 1 | 0.99825 | -0.012238 | 0.4 | 1 | 1.1 | 0.9
12 | 1 | 0.0032707 | 0.00081971 | 0 | 0 | 1 | 0.99767 | -0.016383 | 0.4 | 1 | 1.1 | 0.9

## generator_data
GEN_BUS | PG | QG | QMAX | QMIN | VG | MBASE | GEN_STATUS | PMAX | PMIN
9 | 0.12953 | 0.032516 | 10 | -10 | 1 | 100 | 1 | 10 | 0

## branch_data
F_BUS | T_BUS | BR_R | BR_X | BR_B | RATE_A | RATE_B | RATE_C | TAP | SHIFT | BR_STATUS | ANGMIN | ANGMAX | P_in | Q_in | P_out | Q_out
1 | 3 | 3.8282 | 1.4724 | 3.8633e-09 | 0 | 0 | 0 | 0 | 0 | 1 | -90 | 90 | -0.0030758 | -0.00077087 | 0.0030762 | 0.00077064
3 | 5 | 8.594 | 3.3054 | 8.6729e-09 | 0 | 0 | 0 | 0 | 0 | 1 | -90 | 90 | -0.0030762 | -0.00077064 | 0.0030771 | 0.00077011
5 | 8 | 6.2908 | 2.4195 | 6.3485e-09 | 0 | 0 | 0 | 0 | 0 | 1 | -90 | 90 | -0.0049737 | -0.001245 | 0.0049754 | 0.001245
5 | 6 | 4.5474 | 1.749 | 4.5891e-09 | 0 | 0 | 0 | 0 | 0 | 1 | -90 | 90 | 0.0018967 | 0.00047492 | -0.0018965 | -0.0004753
8 | 9 | 4.6622 | 1.7931 | 4.7049e-09 | 0 | 0 | 0 | 0 | 0 | 1 | -90 | 90 | -0.070711 | -0.01772 | 0.07096 | 0.017815
9 | 10 | 9.4509 | 3.6349 | 9.5376e-09 | 0 | 0 | 0 | 0 | 0 | 1 | -90 | 90 | 0.040024 | 0.010052 | -0.039863 | -0.0099907
9 | 11 | 6.127 | 2.3565 | 6.1833e-09 | 0 | 0 | 0 | 0 | 0 | 1 | -90 | 90 | 0.018548 | 0.0046491 | -0.018526 | -0.0046411
11 | 13 | 13.8749 | 5.3365 | 1.4002e-08 | 0 | 0 | 0 | 0 | 0 | 1 | -90 | 90 | 0.0032741 | 0.000818 | -0.0032726 | -0.00081879
11 | 14 | 2.9857 | 1.1484 | 3.0131e-09 | 0 | 0 | 0 | 0 | 0 | 1 | -90 | 90 | 0.015252 | 0.0038231 | -0.015244 | -0.0038206
13 | 12 | 16.378 | 6.2992 | 1.6528e-08 | 0 | 0 | 0 | 0 | 0 | 1 | -90 | 90 | 0.0032726 | 0.00081879 | -0.0032707 | -0.00081971