## bus_data
BUS_I | BUS_TYPE | Pd | Qd | Gs | Bs | area | Vm | Va | baseKV | zone | Vmax | Vmin
1 | 1 | 0.0015921 | 0.00039901 | 0 | 0 | 1 | 0.99985 | -0.0010171 | 0.4 | 1 | 1.1 | 0.9
2 | 1 | 0.00088787 | 0.00022252 | 0 | 0 | 1 | 0.99985 | -0.001082 | 0.4 | 1 | 1.1 | 0.9
3 | 1 | 0 | 0 | 0 | 0 | 1 | 0.99997 | -0.00023175 | 0.4 | 1 | 1.1 | 0.9
4 | 1 | 0.00047045 | 0.00011791 | 0 | 0 | 1 | 0.99984 | -0.0011284 | 0.4 | 1 | 1.1 | 0.9
5 | 3 | 0.12744 | 0.03194 | 0 | 0 | 1 | 1 | 0 | 0.4 | 1 | 1.1 | 0.9
6 | 1 | 0.0010233 | 0.00025646 | 0 | 0 | 1 | 0.99983 | -0.0011892 | 0.4 | 1 | 1.1 | 0.9
8 | 1 | 0.0087202 | 0.0021855 | 0 | 0 | 1 | 0.98842 | -0.080823 | 0.4 | 1 | 1.1 | 0.9
9 | 1 | 0.0004554 | 0.00011413 | 0 | 0 | 1 | 0.9998 | -0.0014196 | 0.4 | 1 | 1.1 | 0.9
42 | 1 | 0.01903 | 0.0047693 | 0 | 0 | 1 | 0.9818 | -0.12777 | 0.4 | 1 | 1.1 | 0.9
10 | 1 | 0.00136 | 0.00034085 | 0 | 0 | 1 | 0.99978 | -0.0015651 | 0.4 | 1 | 1.1 | 0.9
41 | 1 | 0 | 0 | 0 | 0 | 1 | 0.98163 | -0.12901 | 0.4 | 1 | 1.1 | 0.9
26 | 1 | 0.0017291 | 0.00043334 | 0 | 0 | 1 | 0.98136 | -0.13093 | 0.4 | 1 | 1.1 | 0.9

## generator_data
GEN_BUS | PG | QG | QMAX | QMIN | VG | MBASE | GEN_STATUS | PMAX | PMIN
5 | 0.16318 | 0.040952 | 10 | -10 | 1 | 100 | 1 | 10 | 0

## branch_data
F_BUS | T_BUS | BR_R | BR_X | BR_B | RATE_A | RATE_B | RATE_C | TAP | SHIFT | BR_STATUS | ANGMIN | ANGMAX | P_in | Q_in | P_out | Q_out
1 | 2 | 0.2014 | 0.077462 | 2.0325e-10 | 0 | 0 | 0 | 0 | 0 | 1 | -90 | 90 | 0.0041972 | 0.0010516 | -0.0041971 | -0.0010516
1 | 3 | 1.7656 | 0.67909 | 1.7818e-09 | 0 | 0 | 0 | 0 | 0 | 1 | -90 | 90 | -0.0057892 | -0.0014506 | 0.0057899 | 0.0014506
2 | 4 | 0.18241 | 0.070157 | 1.8408e-10 | 0 | 0 | 0 | 0 | 0 | 1 | -90 | 90 | 0.0033093 | 0.00082904 | -0.0033092 | -0.00082905
3 | 5 | 0.52104 | 0.2004 | 5.2582e-10 | 0 | 0 | 0 | 0 | 0 | 1 | -90 | 90 | -0.0057899 | -0.0014506 | 0.0057901 | 0.0014507
4 | 6 | 0.27873 | 0.1072 | 2.8129e-10 | 0 | 0 | 0 | 0 | 0 | 1 | -90 | 90 | 0.0028388 | 0.00071115 | -0.0028388 | -0.00071117
5 | 8 | 35.2391 | 13.5535 | 3.5562e-08 | 0 | 0 | 0 | 0 | 0 | 1 | -90 | 90 | 0.029952 | 0.0075614 | -0.029615 | -0.0074356
6 | 9 | 1.651 | 0.635 | 1.6661e-09 | 0 | 0 | 0 | 0 | 0 | 1 | -90 | 90 | 0.0018155 | 0.00045471 | -0.0018154 | -0.00045485
8 | 42 | 28.5527 | 10.9818 | 2.8815e-08 | 0 | 0 | 0 | 0 | 0 | 1 | -90 | 90 | 0.020895 | 0.0052501 | -0.020759 | -0.0052007
9 | 10 | 1.3918 | 0.53531 | 1.4046e-09 | 0 | 0 | 0 | 0 | 0 | 1 | -90 | 90 | 0.00136 | 0.00034072 | -0.00136 | -0.00034085
42 | 41 | 8.9125 | 3.4279 | 8.9943e-09 | 0 | 0 | 0 | 0 | 0 | 1 | -90 | 90 | 0.0017298 | 0.00043142 | -0.0017295 | -0.00043217
41 | 26 | 13.8885 | 5.3417 | 1.4016e-08 | 0 | 0 | 0 | 0 | 0 | 1 | -90 | 90 | 0.0017295 | 0.00043217 | -0.001729 | -0.00043334