## bus_data
BUS_I | BUS_TYPE | Pd | Qd | Gs | Bs | area | Vm | Va | baseKV | zone | Vmax | Vmin
1 | 1 | 0.0020215 | 0.00050664 | 0 | 0 | 1 | 0.98035 | -0.13754 | 0.4 | 1 | 1.1 | 0.9
2 | 1 | 0.0039829 | 0.00099821 | 0 | 0 | 1 | 0.9805 | -0.13646 | 0.4 | 1 | 1.1 | 0.9
3 | 1 | 0.0018579 | 0.00046563 | 0 | 0 | 1 | 0.98032 | -0.13773 | 0.4 | 1 | 1.1 | 0.9
4 | 1 | 0.0017216 | 0.00043147 | 0 | 0 | 1 | 0.98054 | -0.13613 | 0.4 | 1 | 1.1 | 0.9
5 | 1 | 0.002123 | 0.00053208 | 0 | 0 | 1 | 0.98026 | -0.13815 | 0.4 | 1 | 1.1 | 0.9
81 | 1 | 0.003162 | 0.00079247 | 0 | 0 | 1 | 0.98095 | -0.1332 | 0.4 | 1 | 1.1 | 0.9
57 | 1 | 0.0013115 | 0.00032869 | 0 | 0 | 1 | 0.98025 | -0.13822 | 0.4 | 1 | 1.1 | 0.9
80 | 1 | 0.0018829 | 0.00047191 | 0 | 0 | 1 | 0.98127 | -0.13094 | 0.4 | 1 | 1.1 | 0.9
58 | 1 | 0.0012778 | 0.00032025 | 0 | 0 | 1 | 0.98022 | -0.13848 | 0.4 | 1 | 1.1 | 0.9
6 | 1 | 0.0011809 | 0.00029597 | 0 | 0 | 1 | 0.99976 | -0.001652 | 0.4 | 1 | 1.1 | 0.9
7 | 1 | 0.00088017 | 0.00022059 | 0 | 0 | 1 | 0.99967 | -0.002289 | 0.4 | 1 | 1.1 | 0.9
8 | 3 | 0 | 0 | 0 | 0 | 1 | 1 | 0 | 0.4 | 1 | 1.1 | 0.9
9 | 1 | 0.0032899 | 0.00082453 | 0 | 0 | 1 | 0.99958 | -0.0029439 | 0.4 | 1 | 1.1 | 0.9
10 | 1 | 0.0013391 | 0.0003356 | 0 | 0 | 1 | 0.99677 | -0.022315 | 0.4 | 1 | 1.1 | 0.9
11 | 1 | 0.0046321 | 0.0011609 | 0 | 0 | 1 | 0.99709 | -0.02025 | 0.4 | 1 | 1.1 | 0.9
12 | 1 | 0.0047928 | 0.0012012 | 0 | 0 | 1 | 0.99607 | -0.02715 | 0.4 | 1 | 1.1 | 0.9
66 | 1 | 0.0013571 | 0.00034013 | 0 | 0 | 1 | 0.99447 | -0.03851 | 0.4 | 1 | 1.1 | 0.9
13 | 1 | 0 | 0 | 0 | 0 | 1 | 0.99571 | -0.029682 | 0.4 | 1 | 1.1 | 0.9
67 | 1 | 0.0021956 | 0.00055026 | 0 | 0 | 1 | 0.99417 | -0.040652 | 0.4 | 1 | 1.1 | 0.9
14 | 1 | 0 | 0 | 0 | 0 | 1 | 0.99092 | -0.063022 | 0.4 | 1 | 1.1 | 0.9
15 | 1 | 0.0065116 | 0.001632 | 0 | 0 | 1 | 0.9952 | -0.033278 | 0.4 | 1 | 1.1 | 0.9
35 | 1 | 0.0043097 | 0.0010801 | 0 | 0 | 1 | 0.99069 | -0.064594 | 0.4 | 1 | 1.1 | 0.9
32 | 1 | 0.0011625 | 0.00029136 | 0 | 0 | 1 | 0.99063 | -0.065039 | 0.4 | 1 | 1.1 | 0.9
90 | 1 | 0 | 0 | 0 | 0 | 1 | 0.99513 | -0.033735 | 0.4 | 1 | 1.1 | 0.9
77 | 1 | 0.0046581 | 0.0011674 | 0 | 0 | 1 | 0.9905 | -0.065911 | 0.4 | 1 | 1.1 | 0.9
33 | 1 | 0.0047773 | 0.0011973 | 0 | 0 | 1 | 0.99031 | -0.06735 | 0.4 | 1 | 1.1 | 0.9
88 | 1 | 0.0048374 | 0.0012124 | 0 | 0 | 1 | 0.99466 | -0.037079 | 0.4 | 1 | 1.1 | 0.9
16 | 1 | 0.00032861 | 8.2356e-05 | 0 | 0 | 1 | 0.9901 | -0.069257 | 0.4 | 1 | 1.1 | 0.9
17 | 1 | 0.0015836 | 0.00039689 | 0 | 0 | 1 | 0.99011 | -0.0692 | 0.4 | 1 | 1.1 | 0.9
18 | 1 | 0.0013326 | 0.00033397 | 0 | 0 | 1 | 0.99003 | -0.06975 | 0.4 | 1 | 1.1 | 0.9
19 | 1 | 0.0020368 | 0.00051048 | 0 | 0 | 1 | 0.99048 | -0.066548 | 0.4 | 1 | 1.1 | 0.9
20 | 1 | 0.0012402 | 0.00031083 | 0 | 0 | 1 | 0.98993 | -0.070434 | 0.4 | 1 | 1.1 | 0.9
48 | 1 | 0.0009827 | 0.00024629 | 0 | 0 | 1 | 0.9906 | -0.065756 | 0.4 | 1 | 1.1 | 0.9
46 | 1 | 0.0009917 | 0.00024854 | 0 | 0 | 1 | 0.98981 | -0.07131 | 0.4 | 1 | 1.1 | 0.9
49 | 1 | 0 | 0 | 0 | 0 | 1 | 0.99119 | -0.061589 | 0.4 | 1 | 1.1 | 0.9
47 | 1 | 0.001566 | 0.00039249 | 0 | 0 | 1 | 0.9896 | -0.072838 | 0.4 | 1 | 1.1 | 0.9
21 | 1 | 0.00040614 | 0.00010179 | 0 | 0 | 1 | 0.98937 | -0.074398 | 0.4 | 1 | 1.1 | 0.9
22 | 1 | 0.0023246 | 0.00058259 | 0 | 0 | 1 | 0.98914 | -0.076067 | 0.4 | 1 | 1.1 | 0.9
23 | 1 | 0 | 0 | 0 | 0 | 1 | 0.98944 | -0.073872 | 0.4 | 1 | 1.1 | 0.9
24 | 1 | 0.0027338 | 0.00068516 | 0 | 0 | 1 | 0.98897 | -0.077234 | 0.4 | 1 | 1.1 | 0.9
25 | 1 | 0.00078667 | 0.00019716 | 0 | 0 | 1 | 0.98873 | -0.078959 | 0.4 | 1 | 1.1 | 0.9
26 | 1 | 0 | 0 | 0 | 0 | 1 | 0.98976 | -0.07166 | 0.4 | 1 | 1.1 | 0.9
41 | 1 | 0.0017513 | 0.00043892 | 0 | 0 | 1 | 0.98822 | -0.082537 | 0.4 | 1 | 1.1 | 0.9
52 | 1 | 0.0030069 | 0.00075359 | 0 | 0 | 1 | 0.98808 | -0.083545 | 0.4 | 1 | 1.1 | 0.9
42 | 1 | 0.00093212 | 0.00023361 | 0 | 0 | 1 | 0.98787 | -0.085048 | 0.4 | 1 | 1.1 | 0.9
50 | 1 | 0.0014646 | 0.00036706 | 0 | 0 | 1 | 0.99204 | -0.055601 | 0.4 | 1 | 1.1 | 0.9
51 | 1 | 0.00051248 | 0.00012844 | 0 | 0 | 1 | 0.98754 | -0.087346 | 0.4 | 1 | 1.1 | 0.9
27 | 1 | 0.00038827 | 9.7309e-05 | 0 | 0 | 1 | 0.98674 | -0.093002 | 0.4 | 1 | 1.1 | 0.9
28 | 1 | 0.0015057 | 0.00037737 | 0 | 0 | 1 | 0.98689 | -0.091964 | 0.4 | 1 | 1.1 | 0.9
29 | 1 | 0.00047645 | 0.00011941 | 0 | 0 | 1 | 0.9859 | -0.09894 | 0.4 | 1 | 1.1 | 0.9
30 | 1 | 0.0017351 | 0.00043485 | 0 | 0 | 1 | 0.98699 | -0.091202 | 0.4 | 1 | 1.1 | 0.9
31 | 1 | 0.0025154 | 0.00063041 | 0 | 0 | 1 | 0.98576 | -0.09995 | 0.4 | 1 | 1.1 | 0.9
39 | 1 | 0.0015024 | 0.00037655 | 0 | 0 | 1 | 0.98566 | -0.10066 | 0.4 | 1 | 1.1 | 0.9
37 | 1 | 0.00063125 | 0.00015821 | 0 | 0 | 1 | 0.98519 | -0.10398 | 0.4 | 1 | 1.1 | 0.9
34 | 1 | 0.002398 | 0.00060099 | 0 | 0 | 1 | 0.99015 | -0.068439 | 0.4 | 1 | 1.1 | 0.9
43 | 1 | 0.0018555 | 0.00046503 | 0 | 0 | 1 | 0.98999 | -0.069588 | 0.4 | 1 | 1.1 | 0.9
85 | 1 | 0.0018325 | 0.00045926 | 0 | 0 | 1 | 0.98996 | -0.069786 | 0.4 | 1 | 1.1 | 0.9
78 | 1 | 0.0019078 | 0.00047813 | 0 | 0 | 1 | 0.98899 | -0.076469 | 0.4 | 1 | 1.1 | 0.9
36 | 1 | 0.00092471 | 0.00023176 | 0 | 0 | 1 | 0.98519 | -0.104 | 0.4 | 1 | 1.1 | 0.9
38 | 1 | 0.0027276 | 0.00068361 | 0 | 0 | 1 | 0.98499 | -0.10544 | 0.4 | 1 | 1.1 | 0.9
40 | 1 | 0.0012361 | 0.0003098 | 0 | 0 | 1 | 0.98476 | -0.10706 | 0.4 | 1 | 1.1 | 0.9
62 | 1 | 0 | 0 | 0 | 0 | 1 | 0.98462 | -0.10805 | 0.4 | 1 | 1.1 | 0.9
63 | 1 | 0.0008869 | 0.00022228 | 0 | 0 | 1 | 0.98455 | -0.10854 | 0.4 | 1 | 1.1 | 0.9
61 | 1 | 0.00099226 | 0.00024868 | 0 | 0 | 1 | 0.98457 | -0.1084 | 0.4 | 1 | 1.1 | 0.9
75 | 1 | 0 | 0 | 0 | 0 | 1 | 0.98756 | -0.087259 | 0.4 | 1 | 1.1 | 0.9
73 | 1 | 0.0013513 | 0.00033866 | 0 | 0 | 1 | 0.98735 | -0.088707 | 0.4 | 1 | 1.1 | 0.9
86 | 1 | 0.0015554 | 0.00038983 | 0 | 0 | 1 | 0.98994 | -0.069928 | 0.4 | 1 | 1.1 | 0.9
45 | 1 | 0.0025239 | 0.00063256 | 0 | 0 | 1 | 0.97265 | -0.1925 | 0.4 | 1 | 1.1 | 0.9
105 | 1 | 0.0079288 | 0.0019872 | 0 | 0 | 1 | 0.97273 | -0.19193 | 0.4 | 1 | 1.1 | 0.9
106 | 1 | 0 | 0 | 0 | 0 | 1 | 0.9731 | -0.18924 | 0.4 | 1 | 1.1 | 0.9
71 | 1 | 0.0018573 | 0.00046547 | 0 | 0 | 1 | 0.98935 | -0.074566 | 0.4 | 1 | 1.1 | 0.9
69 | 1 | 0.0020452 | 0.00051257 | 0 | 0 | 1 | 0.98917 | -0.075816 | 0.4 | 1 | 1.1 | 0.9
53 | 1 | 0.0041002 | 0.0010276 | 0 | 0 | 1 | 0.98402 | -0.1123 | 0.4 | 1 | 1.1 | 0.9
54 | 1 | 0 | 0 | 0 | 0 | 1 | 0.98425 | -0.11067 | 0.4 | 1 | 1.1 | 0.9
55 | 1 | 0.0014588 | 0.00036562 | 0 | 0 | 1 | 0.98421 | -0.11097 | 0.4 | 1 | 1.1 | 0.9
56 | 1 | 0.0008188 | 0.00020521 | 0 | 0 | 1 | 0.98436 | -0.1099 | 0.4 | 1 | 1.1 | 0.9
60 | 1 | 0.0012905 | 0.00032344 | 0 | 0 | 1 | 0.98895 | -0.077398 | 0.4 | 1 | 1.1 | 0.9
70 | 1 | 0.001408 | 0.00035288 | 0 | 0 | 1 | 0.98901 | -0.076955 | 0.4 | 1 | 1.1 | 0.9
68 | 1 | 0.0012359 | 0.00030973 | 0 | 0 | 1 | 0.98906 | -0.076617 | 0.4 | 1 | 1.1 | 0.9
64 | 1 | 0.0010327 | 0.00025883 | 0 | 0 | 1 | 0.98453 | -0.10872 | 0.4 | 1 | 1.1 | 0.9
65 | 1 | 0.0006041 | 0.0001514 | 0 | 0 | 1 | 0.98451 | -0.10883 | 0.4 | 1 | 1.1 | 0.9
72 | 1 | 0.0011322 | 0.00028375 | 0 | 0 | 1 | 0.98727 | -0.089313 | 0.4 | 1 | 1.1 | 0.9
74 | 1 | 0.0011567 | 0.00028991 | 0 | 0 | 1 | 0.98725 | -0.089398 | 0.4 | 1 | 1.1 | 0.9
76 | 1 | 0.0025213 | 0.00063189 | 0 | 0 | 1 | 0.98705 | -0.090869 | 0.4 | 1 | 1.1 | 0.9
87 | 1 | 0.0012781 | 0.00032032 | 0 | 0 | 1 | 0.98701 | -0.091137 | 0.4 | 1 | 1.1 | 0.9
126 | 1 | 0.0011656 | 0.00029212 | 0 | 0 | 1 | 0.98694 | -0.091646 | 0.4 | 1 | 1.1 | 0.9
79 | 1 | 0.0033263 | 0.00083364 | 0 | 0 | 1 | 0.98726 | -0.08862 | 0.4 | 1 | 1.1 | 0.9
83 | 1 | 0 | 0 | 0 | 0 | 1 | 0.98502 | -0.10441 | 0.4 | 1 | 1.1 | 0.9
92 | 1 | 0.001298 | 0.0003253 | 0 | 0 | 1 | 0.98274 | -0.12046 | 0.4 | 1 | 1.1 | 0.9
82 | 1 | 0 | 0 | 0 | 0 | 1 | 0.98154 | -0.12902 | 0.4 | 1 | 1.1 | 0.9
84 | 1 | 0.0025483 | 0.00063868 | 0 | 0 | 1 | 0.98192 | -0.12628 | 0.4 | 1 | 1.1 | 0.9
93 | 1 | 0 | 0 | 0 | 0 | 1 | 0.9823 | -0.1236 | 0.4 | 1 | 1.1 | 0.9
94 | 1 | 0.0011016 | 0.00027609 | 0 | 0 | 1 | 0.98106 | -0.13237 | 0.4 | 1 | 1.1 | 0.9
89 | 1 | 0.0078205 | 0.00196 | 0 | 0 | 1 | 0.99434 | -0.039341 | 0.4 | 1 | 1.1 | 0.9
91 | 1 | 0.0017096 | 0.00042847 | 0 | 0 | 1 | 0.99429 | -0.039689 | 0.4 | 1 | 1.1 | 0.9
118 | 1 | 0.0013093 | 0.00032813 | 0 | 0 | 1 | 0.98031 | -0.13774 | 0.4 | 1 | 1.1 | 0.9
117 | 1 | 0.001245 | 0.00031202 | 0 | 0 | 1 | 0.97907 | -0.14655 | 0.4 | 1 | 1.1 | 0.9
95 | 1 | 0.0016991 | 0.00042583 | 0 | 0 | 1 | 0.97174 | -0.19905 | 0.4 | 1 | 1.1 | 0.9
96 | 1 | 0.00081597 | 0.0002045 | 0 | 0 | 1 | 0.97175 | -0.19899 | 0.4 | 1 | 1.1 | 0.9
97 | 1 | 0.0015553 | 0.00038979 | 0 | 0 | 1 | 0.97174 | -0.19908 | 0.4 | 1 | 1.1 | 0.9
98 | 1 | 0 | 0 | 0 | 0 | 1 | 0.97199 | -0.19725 | 0.4 | 1 | 1.1 | 0.9
99 | 1 | 0.00023582 | 5.9102e-05 | 0 | 0 | 1 | 0.97172 | -0.19921 | 0.4 | 1 | 1.1 | 0.9
112 | 1 | 0.00093066 | 0.00023324 | 0 | 0 | 1 | 0.97179 | -0.19873 | 0.4 | 1 | 1.1 | 0.9
108 | 1 | 0.0010995 | 0.00027557 | 0 | 0 | 1 | 0.97207 | -0.19671 | 0.4 | 1 | 1.1 | 0.9
110 | 1 | 0 | 0 | 0 | 0 | 1 | 0.97171 | -0.19927 | 0.4 | 1 | 1.1 | 0.9
123 | 1 | 0.00047114 | 0.00011808 | 0 | 0 | 1 | 0.9717 | -0.19933 | 0.4 | 1 | 1.1 | 0.9
107 | 1 | 0.00028125 | 7.0488e-05 | 0 | 0 | 1 | 0.9724 | -0.19431 | 0.4 | 1 | 1.1 | 0.9
111 | 1 | 0.00061559 | 0.00015428 | 0 | 0 | 1 | 0.9717 | -0.19939 | 0.4 | 1 | 1.1 | 0.9
100 | 1 | 0.00042299 | 0.00010601 | 0 | 0 | 1 | 0.9729 | -0.1907 | 0.4 | 1 | 1.1 | 0.9
101 | 1 | 0.0035317 | 0.00088513 | 0 | 0 | 1 | 0.97278 | -0.19157 | 0.4 | 1 | 1.1 | 0.9
102 | 1 | 0.0013364 | 0.00033494 | 0 | 0 | 1 | 0.97314 | -0.18898 | 0.4 | 1 | 1.1 | 0.9
103 | 1 | 0.0010785 | 0.00027031 | 0 | 0 | 1 | 0.97271 | -0.19205 | 0.4 | 1 | 1.1 | 0.9
104 | 1 | 0 | 0 | 0 | 0 | 1 | 0.9735 | -0.18638 | 0.4 | 1 | 1.1 | 0.9
116 | 1 | 0 | 0 | 0 | 0 | 1 | 0.97256 | -0.19313 | 0.4 | 1 | 1.1 | 0.9
125 | 1 | 0.0054502 | 0.0013659 | 0 | 0 | 1 | 0.97479 | -0.17712 | 0.4 | 1 | 1.1 | 0.9
114 | 1 | 0.00081519 | 0.00020431 | 0 | 0 | 1 | 0.97242 | -0.19419 | 0.4 | 1 | 1.1 | 0.9
109 | 1 | 0.0045501 | 0.0011404 | 0 | 0 | 1 | 0.97281 | -0.19136 | 0.4 | 1 | 1.1 | 0.9
120 | 1 | 0 | 0 | 0 | 0 | 1 | 0.9762 | -0.16698 | 0.4 | 1 | 1.1 | 0.9
122 | 1 | 0.0021707 | 0.00054402 | 0 | 0 | 1 | 0.97165 | -0.19968 | 0.4 | 1 | 1.1 | 0.9
113 | 1 | 0.00091088 | 0.00022829 | 0 | 0 | 1 | 0.97232 | -0.19486 | 0.4 | 1 | 1.1 | 0.9
115 | 1 | 0.001136 | 0.0002847 | 0 | 0 | 1 | 0.97231 | -0.19493 | 0.4 | 1 | 1.1 | 0.9
119 | 1 | 0.0022569 | 0.00056564 | 0 | 0 | 1 | 0.97894 | -0.14749 | 0.4 | 1 | 1.1 | 0.9
124 | 1 | 0.0022637 | 0.00056734 | 0 | 0 | 1 | 0.97603 | -0.16824 | 0.4 | 1 | 1.1 | 0.9
121 | 1 | 0.00046763 | 0.0001172 | 0 | 0 | 1 | 0.97165 | -0.19973 | 0.4 | 1 | 1.1 | 0.9

## generator_data
GEN_BUS | PG | QG | QMAX | QMIN | VG | MBASE | GEN_STATUS | PMAX | PMIN
8 | 0.2066 | 0.052145 | 10 | -10 | 1 | 100 | 1 | 10 | 0

## branch_data
F_BUS | T_BUS | BR_R | BR_X | BR_B | RATE_A | RATE_B | RATE_C | TAP | SHIFT | BR_STATUS | ANGMIN | ANGMAX | P_in | Q_in | P_out | Q_out
1 | 2 | 1.5723 | 0.60473 | 1.5867e-09 | 0 | 0 | 0 | 0 | 0 | 1 | -90 | 90 | -0.0085921 | -0.0021531 | 0.0085934 | 0.0021534
1 | 3 | 0.37151 | 0.14289 | 3.7492e-10 | 0 | 0 | 0 | 0 | 0 | 1 | -90 | 90 | 0.0065706 | 0.0016464 | -0.0065705 | -0.0016464
2 | 4 | 0.33081 | 0.12723 | 3.3384e-10 | 0 | 0 | 0 | 0 | 0 | 1 | -90 | 90 | -0.012576 | -0.0031516 | 0.012577 | 0.0031518
3 | 5 | 1.0994 | 0.42284 | 1.1095e-09 | 0 | 0 | 0 | 0 | 0 | 1 | -90 | 90 | 0.0047126 | 0.0011808 | -0.0047123 | -0.0011808
4 | 81 | 2.5621 | 0.98542 | 2.5856e-09 | 0 | 0 | 0 | 0 | 0 | 1 | -90 | 90 | -0.014298 | -0.0035833 | 0.014304 | 0.0035853
5 | 57 | 0.36372 | 0.13989 | 3.6706e-10 | 0 | 0 | 0 | 0 | 0 | 1 | -90 | 90 | 0.0025893 | 0.00064869 | -0.0025893 | -0.00064871
81 | 80 | 1.6257 | 0.62525 | 1.6406e-09 | 0 | 0 | 0 | 0 | 0 | 1 | -90 | 90 | -0.017466 | -0.0043777 | 0.017472 | 0.0043797
57 | 58 | 2.4905 | 0.95789 | 2.5134e-09 | 0 | 0 | 0 | 0 | 0 | 1 | -90 | 90 | 0.0012778 | 0.00032002 | -0.0012778 | -0.00032025
80 | 82 | 1.2462 | 0.4793 | 1.2576e-09 | 0 | 0 | 0 | 0 | 0 | 1 | -90 | 90 | -0.019355 | -0.0048516 | 0.01936 | 0.0048535
6 | 7 | 1.9872 | 0.76431 | 2.0054e-09 | 0 | 0 | 0 | 0 | 0 | 1 | -90 | 90 | 0.0041708 | 0.0010449 | -0.0041704 | -0.001045
6 | 8 | 4.0167 | 1.5449 | 4.0535e-09 | 0 | 0 | 0 | 0 | 0 | 1 | -90 | 90 | -0.0053517 | -0.0013409 | 0.0053529 | 0.001341
7 | 9 | 2.5904 | 0.9963 | 2.6141e-09 | 0 | 0 | 0 | 0 | 0 | 1 | -90 | 90 | 0.0032902 | 0.00082438 | -0.0032899 | -0.00082453
8 | 10 | 2.2942 | 0.8824 | 4.6306e-09 | 0 | 0 | 0 | 0 | 0 | 1 | -90 | 90 | 0.12829 | 0.03242 | -0.12789 | -0.032266
8 | 11 | 3.641 | 1.4004 | 3.6744e-09 | 0 | 0 | 0 | 0 | 0 | 1 | -90 | 90 | 0.072963 | 0.018384 | -0.072757 | -0.018305
10 | 12 | 0.50039 | 0.19246 | 1.01e-09 | 0 | 0 | 0 | 0 | 0 | 1 | -90 | 90 | 0.12655 | 0.031931 | -0.12646 | -0.031898
11 | 66 | 3.4889 | 1.3419 | 3.5209e-09 | 0 | 0 | 0 | 0 | 0 | 1 | -90 | 90 | 0.068125 | 0.017144 | -0.067952 | -0.017078
12 | 13 | 0.27232 | 0.10474 | 5.4964e-10 | 0 | 0 | 0 | 0 | 0 | 1 | -90 | 90 | 0.12167 | 0.030697 | -0.12163 | -0.03068
66 | 67 | 0.41646 | 0.16018 | 4.2028e-10 | 0 | 0 | 0 | 0 | 0 | 1 | -90 | 90 | 0.066594 | 0.016738 | -0.066575 | -0.01673
13 | 14 | 4.3166 | 1.6603 | 4.3563e-09 | 0 | 0 | 0 | 0 | 0 | 1 | -90 | 90 | 0.10073 | 0.02544 | -0.10026 | -0.02526
13 | 15 | 2.2219 | 0.85458 | 2.2423e-09 | 0 | 0 | 0 | 0 | 0 | 1 | -90 | 90 | 0.0209 | 0.0052397 | -0.02089 | -0.005236
67 | 50 | 2.9985 | 1.1533 | 3.026e-09 | 0 | 0 | 0 | 0 | 0 | 1 | -90 | 90 | 0.064379 | 0.01618 | -0.064245 | -0.016129
14 | 35 | 0.23459 | 0.090225 | 2.3674e-10 | 0 | 0 | 0 | 0 | 0 | 1 | -90 | 90 | 0.086665 | 0.021853 | -0.086646 | -0.021846
14 | 32 | 1.8974 | 0.72978 | 1.9148e-09 | 0 | 0 | 0 | 0 | 0 | 1 | -90 | 90 | 0.013591 | 0.0034065 | -0.013587 | -0.0034052
15 | 90 | 0.41027 | 0.15779 | 4.1403e-10 | 0 | 0 | 0 | 0 | 0 | 1 | -90 | 90 | 0.014378 | 0.003604 | -0.014377 | -0.0036037
35 | 77 | 0.20687 | 0.079564 | 2.0877e-10 | 0 | 0 | 0 | 0 | 0 | 1 | -90 | 90 | 0.082336 | 0.020766 | -0.082321 | -0.02076
32 | 33 | 2.3768 | 0.91416 | 2.3986e-09 | 0 | 0 | 0 | 0 | 0 | 1 | -90 | 90 | 0.012425 | 0.0031139 | -0.012421 | -0.0031126
90 | 88 | 2.9995 | 1.1537 | 3.0271e-09 | 0 | 0 | 0 | 0 | 0 | 1 | -90 | 90 | 0.014377 | 0.0036037 | -0.014371 | -0.0036014
77 | 78 | 1.7564 | 0.67555 | 1.7726e-09 | 0 | 0 | 0 | 0 | 0 | 1 | -90 | 90 | 0.077663 | 0.019593 | -0.077548 | -0.019549
33 | 34 | 1.8204 | 0.70014 | 1.8371e-09 | 0 | 0 | 0 | 0 | 0 | 1 | -90 | 90 | 0.0076434 | 0.0019153 | -0.0076423 | -0.001915
88 | 89 | 3.0565 | 1.1756 | 3.0845e-09 | 0 | 0 | 0 | 0 | 0 | 1 | -90 | 90 | 0.0095332 | 0.0023891 | -0.0095302 | -0.0023882
16 | 17 | 0.05483 | 0.021088 | 5.5333e-11 | 0 | 0 | 0 | 0 | 0 | 1 | -90 | 90 | -0.013305 | -0.0033338 | 0.013305 | 0.0033339
16 | 18 | 0.48414 | 0.18621 | 4.8859e-10 | 0 | 0 | 0 | 0 | 0 | 1 | -90 | 90 | 0.012976 | 0.0032515 | -0.012975 | -0.0032512
17 | 19 | 2.2748 | 0.87494 | 2.2957e-09 | 0 | 0 | 0 | 0 | 0 | 1 | -90 | 90 | -0.014888 | -0.0037308 | 0.014894 | 0.0037326
18 | 20 | 0.75007 | 0.28849 | 7.5695e-10 | 0 | 0 | 0 | 0 | 0 | 1 | -90 | 90 | 0.011643 | 0.0029172 | -0.011642 | -0.0029169
19 | 48 | 0.59752 | 0.22982 | 6.0301e-10 | 0 | 0 | 0 | 0 | 0 | 1 | -90 | 90 | -0.016931 | -0.0042431 | 0.016933 | 0.0042438
20 | 46 | 1.0738 | 0.41299 | 1.0836e-09 | 0 | 0 | 0 | 0 | 0 | 1 | -90 | 90 | 0.010401 | 0.002606 | -0.0104 | -0.0026057
48 | 49 | 2.9748 | 1.1441 | 3.0021e-09 | 0 | 0 | 0 | 0 | 0 | 1 | -90 | 90 | -0.017915 | -0.0044901 | 0.017926 | 0.0044937
46 | 47 | 2.071 | 0.79654 | 2.09e-09 | 0 | 0 | 0 | 0 | 0 | 1 | -90 | 90 | 0.0094084 | 0.0023571 | -0.0094064 | -0.0023566
49 | 50 | 1.2257 | 0.47143 | 1.237e-09 | 0 | 0 | 0 | 0 | 0 | 1 | -90 | 90 | -0.062728 | -0.015742 | 0.062781 | 0.015762
49 | 26 | 2.8817 | 1.1083 | 2.9082e-09 | 0 | 0 | 0 | 0 | 0 | 1 | -90 | 90 | 0.044803 | 0.011248 | -0.04474 | -0.011224
47 | 71 | 2.8089 | 1.0804 | 2.8347e-09 | 0 | 0 | 0 | 0 | 0 | 1 | -90 | 90 | 0.0078403 | 0.0019641 | -0.0078385 | -0.0019636
21 | 22 | 4.1997 | 1.6153 | 4.2382e-09 | 0 | 0 | 0 | 0 | 0 | 1 | -90 | 90 | 0.00506 | 0.0012674 | -0.0050588 | -0.0012674
21 | 23 | 1.2255 | 0.47134 | 1.2367e-09 | 0 | 0 | 0 | 0 | 0 | 1 | -90 | 90 | -0.0054661 | -0.0013692 | 0.0054665 | 0.0013692
22 | 24 | 5.4373 | 2.0913 | 5.4872e-09 | 0 | 0 | 0 | 0 | 0 | 1 | -90 | 90 | 0.0027342 | 0.00068479 | -0.0027338 | -0.00068516
23 | 25 | 5.3593 | 2.0613 | 5.4084e-09 | 0 | 0 | 0 | 0 | 0 | 1 | -90 | 90 | 0.012099 | 0.0030325 | -0.01209 | -0.0030297
23 | 26 | 1.6061 | 0.61775 | 1.6209e-09 | 0 | 0 | 0 | 0 | 0 | 1 | -90 | 90 | -0.017565 | -0.0044017 | 0.017571 | 0.0044036
25 | 41 | 4.0279 | 1.5492 | 4.0649e-09 | 0 | 0 | 0 | 0 | 0 | 1 | -90 | 90 | 0.011304 | 0.0028326 | -0.011298 | -0.0028308
26 | 52 | 5.5895 | 2.1498 | 5.6408e-09 | 0 | 0 | 0 | 0 | 0 | 1 | -90 | 90 | 0.02717 | 0.0068204 | -0.027125 | -0.0068038
41 | 42 | 3.3423 | 1.2855 | 3.373e-09 | 0 | 0 | 0 | 0 | 0 | 1 | -90 | 90 | 0.0095467 | 0.0023919 | -0.0095434 | -0.0023909
52 | 51 | 2.0068 | 0.77186 | 2.0252e-09 | 0 | 0 | 0 | 0 | 0 | 1 | -90 | 90 | 0.024118 | 0.0060502 | -0.024105 | -0.0060455
42 | 75 | 3.2609 | 1.2542 | 3.2909e-09 | 0 | 0 | 0 | 0 | 0 | 1 | -90 | 90 | 0.0086113 | 0.0021573 | -0.0086087 | -0.0021566
51 | 30 | 2.0778 | 0.79916 | 2.0969e-09 | 0 | 0 | 0 | 0 | 0 | 1 | -90 | 90 | 0.023593 | 0.005917 | -0.02358 | -0.0059124
27 | 28 | 0.64821 | 0.24931 | 6.5416e-10 | 0 | 0 | 0 | 0 | 0 | 1 | -90 | 90 | -0.020334 | -0.0050983 | 0.020337 | 0.0050993
27 | 29 | 3.7757 | 1.4522 | 3.8104e-09 | 0 | 0 | 0 | 0 | 0 | 1 | -90 | 90 | 0.019946 | 0.005001 | -0.019929 | -0.004995
28 | 30 | 0.44292 | 0.17035 | 4.4698e-10 | 0 | 0 | 0 | 0 | 0 | 1 | -90 | 90 | -0.021843 | -0.0054767 | 0.021845 | 0.0054775
29 | 31 | 0.65738 | 0.25284 | 6.6341e-10 | 0 | 0 | 0 | 0 | 0 | 1 | -90 | 90 | 0.019453 | 0.0048756 | -0.01945 | -0.0048746
31 | 39 | 0.53391 | 0.20535 | 5.3881e-10 | 0 | 0 | 0 | 0 | 0 | 1 | -90 | 90 | 0.016935 | 0.0042442 | -0.016933 | -0.0042436
39 | 37 | 2.7168 | 1.0449 | 2.7417e-09 | 0 | 0 | 0 | 0 | 0 | 1 | -90 | 90 | 0.015431 | 0.0038671 | -0.015424 | -0.0038646
37 | 36 | 0.020828 | 0.0080109 | 2.1019e-11 | 0 | 0 | 0 | 0 | 0 | 1 | -90 | 90 | 0.014792 | 0.0037064 | -0.014792 | -0.0037064
34 | 43 | 2.7971 | 1.0758 | 2.8228e-09 | 0 | 0 | 0 | 0 | 0 | 1 | -90 | 90 | 0.0052443 | 0.001314 | -0.0052435 | -0.001314
43 | 85 | 0.7463 | 0.28704 | 7.5315e-10 | 0 | 0 | 0 | 0 | 0 | 1 | -90 | 90 | 0.003388 | 0.00084895 | -0.0033879 | -0.00084899
85 | 86 | 1.1575 | 0.44519 | 1.1681e-09 | 0 | 0 | 0 | 0 | 0 | 1 | -90 | 90 | 0.0015555 | 0.00038973 | -0.0015554 | -0.00038983
78 | 79 | 2.0662 | 0.79471 | 2.0852e-09 | 0 | 0 | 0 | 0 | 0 | 1 | -90 | 90 | 0.07564 | 0.019071 | -0.075512 | -0.019021
36 | 38 | 1.3048 | 0.50183 | 1.3167e-09 | 0 | 0 | 0 | 0 | 0 | 1 | -90 | 90 | 0.013868 | 0.0034746 | -0.013865 | -0.0034737
38 | 40 | 1.8413 | 0.70817 | 1.8581e-09 | 0 | 0 | 0 | 0 | 0 | 1 | -90 | 90 | 0.011137 | 0.0027901 | -0.011135 | -0.0027893
40 | 62 | 1.2667 | 0.4872 | 1.2783e-09 | 0 | 0 | 0 | 0 | 0 | 1 | -90 | 90 | 0.0098986 | 0.0024795 | -0.0098973 | -0.0024791
62 | 63 | 2.4232 | 0.932 | 2.4454e-09 | 0 | 0 | 0 | 0 | 0 | 1 | -90 | 90 | 0.0025239 | 0.00063201 | -0.0025238 | -0.00063218
62 | 61 | 0.58753 | 0.22597 | 5.9292e-10 | 0 | 0 | 0 | 0 | 0 | 1 | -90 | 90 | 0.0073733 | 0.0018471 | -0.007373 | -0.001847
63 | 64 | 1.4326 | 0.55099 | 1.4457e-09 | 0 | 0 | 0 | 0 | 0 | 1 | -90 | 90 | 0.0016369 | 0.0004099 | -0.0016368 | -0.00041002
61 | 56 | 2.9814 | 1.1467 | 3.0088e-09 | 0 | 0 | 0 | 0 | 0 | 1 | -90 | 90 | 0.0063807 | 0.0015984 | -0.0063794 | -0.0015981
75 | 73 | 2.1348 | 0.82106 | 2.1544e-09 | 0 | 0 | 0 | 0 | 0 | 1 | -90 | 90 | 0.0086087 | 0.0021566 | -0.008607 | -0.0021562
73 | 72 | 1.0608 | 0.40802 | 1.0706e-09 | 0 | 0 | 0 | 0 | 0 | 1 | -90 | 90 | 0.0072557 | 0.0018175 | -0.0072551 | -0.0018174
45 | 105 | 2.7989 | 1.0765 | 2.8245e-09 | 0 | 0 | 0 | 0 | 0 | 1 | -90 | 90 | -0.0025239 | -0.00063256 | 0.0025241 | 0.00063237
105 | 106 | 3.168 | 1.2185 | 3.1971e-09 | 0 | 0 | 0 | 0 | 0 | 1 | -90 | 90 | -0.010453 | -0.0026195 | 0.010457 | 0.0026207
106 | 109 | 1.749 | 0.6727 | 1.7651e-09 | 0 | 0 | 0 | 0 | 0 | 1 | -90 | 90 | 0.014907 | 0.0037355 | -0.014903 | -0.003734
106 | 104 | 1.3942 | 0.53625 | 1.407e-09 | 0 | 0 | 0 | 0 | 0 | 1 | -90 | 90 | -0.025364 | -0.0063562 | 0.025374 | 0.00636
71 | 69 | 2.6622 | 1.0239 | 2.6867e-09 | 0 | 0 | 0 | 0 | 0 | 1 | -90 | 90 | 0.0059812 | 0.0014982 | -0.0059802 | -0.001498
69 | 68 | 2.5896 | 0.99601 | 2.6134e-09 | 0 | 0 | 0 | 0 | 0 | 1 | -90 | 90 | 0.003935 | 0.00098545 | -0.0039346 | -0.00098554
53 | 54 | 5.0255 | 1.9329 | 5.0716e-09 | 0 | 0 | 0 | 0 | 0 | 1 | -90 | 90 | -0.0041002 | -0.0010276 | 0.0041012 | 0.0010275
54 | 55 | 2.582 | 0.99307 | 2.6057e-09 | 0 | 0 | 0 | 0 | 0 | 1 | -90 | 90 | 0.0014589 | 0.00036539 | -0.0014588 | -0.00036562
54 | 56 | 1.7322 | 0.66624 | 1.7481e-09 | 0 | 0 | 0 | 0 | 0 | 1 | -90 | 90 | -0.00556 | -0.0013929 | 0.0055606 | 0.0013929
60 | 70 | 4.3718 | 1.6815 | 4.412e-09 | 0 | 0 | 0 | 0 | 0 | 1 | -90 | 90 | -0.0012905 | -0.00032344 | 0.0012906 | 0.00032303
70 | 68 | 1.5932 | 0.61277 | 1.6078e-09 | 0 | 0 | 0 | 0 | 0 | 1 | -90 | 90 | -0.0026986 | -0.00067591 | 0.0026987 | 0.0006758
64 | 65 | 2.1405 | 0.82329 | 2.1602e-09 | 0 | 0 | 0 | 0 | 0 | 1 | -90 | 90 | 0.00060411 | 0.0001512 | -0.0006041 | -0.0001514
72 | 74 | 0.17566 | 0.067563 | 1.7728e-10 | 0 | 0 | 0 | 0 | 0 | 1 | -90 | 90 | 0.0061229 | 0.0015337 | -0.0061228 | -0.0015336
74 | 76 | 3.7546 | 1.4441 | 3.7891e-09 | 0 | 0 | 0 | 0 | 0 | 1 | -90 | 90 | 0.0049661 | 0.0012437 | -0.0049651 | -0.0012437
76 | 87 | 1.3899 | 0.53457 | 1.4026e-09 | 0 | 0 | 0 | 0 | 0 | 1 | -90 | 90 | 0.0024438 | 0.00061182 | -0.0024437 | -0.00061193
87 | 126 | 5.5348 | 2.1288 | 5.5856e-09 | 0 | 0 | 0 | 0 | 0 | 1 | -90 | 90 | 0.0011656 | 0.00029161 | -0.0011656 | -0.00029212
79 | 83 | 2.7991 | 1.0766 | 2.8248e-09 | 0 | 0 | 0 | 0 | 0 | 1 | -90 | 90 | 0.072186 | 0.018188 | -0.072027 | -0.018127
83 | 92 | 2.8318 | 1.0891 | 2.8578e-09 | 0 | 0 | 0 | 0 | 0 | 1 | -90 | 90 | 0.072027 | 0.018127 | -0.071866 | -0.018065
92 | 93 | 0.56202 | 0.21616 | 5.6718e-10 | 0 | 0 | 0 | 0 | 0 | 1 | -90 | 90 | 0.070568 | 0.01774 | -0.070537 | -0.017728
82 | 84 | 1.7742 | 0.68239 | 1.7905e-09 | 0 | 0 | 0 | 0 | 0 | 1 | -90 | 90 | -0.01936 | -0.0048535 | 0.019367 | 0.0048561
84 | 93 | 1.5392 | 0.59201 | 1.5533e-09 | 0 | 0 | 0 | 0 | 0 | 1 | -90 | 90 | -0.021915 | -0.0054948 | 0.021924 | 0.0054978
93 | 94 | 2.2815 | 0.8775 | 2.3024e-09 | 0 | 0 | 0 | 0 | 0 | 1 | -90 | 90 | 0.048613 | 0.012231 | -0.048554 | -0.012208
94 | 118 | 1.4264 | 0.54863 | 1.4395e-09 | 0 | 0 | 0 | 0 | 0 | 1 | -90 | 90 | 0.047452 | 0.011932 | -0.047417 | -0.011918
89 | 91 | 2.6214 | 1.0082 | 2.6454e-09 | 0 | 0 | 0 | 0 | 0 | 1 | -90 | 90 | 0.0017097 | 0.00042824 | -0.0017096 | -0.00042847
118 | 117 | 2.4022 | 0.92391 | 2.4242e-09 | 0 | 0 | 0 | 0 | 0 | 1 | -90 | 90 | 0.046107 | 0.01159 | -0.046051 | -0.011569
117 | 119 | 0.26304 | 0.10117 | 2.6546e-10 | 0 | 0 | 0 | 0 | 0 | 1 | -90 | 90 | 0.044806 | 0.011257 | -0.0448 | -0.011254
95 | 96 | 0.1657 | 0.063732 | 1.6722e-10 | 0 | 0 | 0 | 0 | 0 | 1 | -90 | 90 | -0.0041057 | -0.0010285 | 0.0041057 | 0.0010285
95 | 97 | 0.15419 | 0.059302 | 1.556e-10 | 0 | 0 | 0 | 0 | 0 | 1 | -90 | 90 | 0.0024067 | 0.00060266 | -0.0024067 | -0.00060267
96 | 98 | 4.3437 | 1.6706 | 4.3835e-09 | 0 | 0 | 0 | 0 | 0 | 1 | -90 | 90 | -0.0049217 | -0.001233 | 0.0049229 | 0.001233
97 | 99 | 1.9408 | 0.74645 | 1.9586e-09 | 0 | 0 | 0 | 0 | 0 | 1 | -90 | 90 | 0.00085142 | 0.00021287 | -0.00085141 | -0.00021305
98 | 112 | 4.5134 | 1.7359 | 4.5549e-09 | 0 | 0 | 0 | 0 | 0 | 1 | -90 | 90 | 0.0040412 | 0.0010121 | -0.0040404 | -0.0010122
98 | 108 | 0.74043 | 0.28478 | 7.4722e-10 | 0 | 0 | 0 | 0 | 0 | 1 | -90 | 90 | -0.0089641 | -0.0022451 | 0.0089648 | 0.0022453
99 | 110 | 1.1385 | 0.43789 | 1.149e-09 | 0 | 0 | 0 | 0 | 0 | 1 | -90 | 90 | 0.00061559 | 0.00015395 | -0.00061559 | -0.00015405
112 | 123 | 2.341 | 0.90039 | 2.3625e-09 | 0 | 0 | 0 | 0 | 0 | 1 | -90 | 90 | 0.0031097 | 0.00077893 | -0.0031095 | -0.00077906
108 | 107 | 2.9369 | 1.1296 | 2.9639e-09 | 0 | 0 | 0 | 0 | 0 | 1 | -90 | 90 | -0.010064 | -0.0025208 | 0.010068 | 0.0025219
110 | 111 | 2.4334 | 0.93592 | 2.4557e-09 | 0 | 0 | 0 | 0 | 0 | 1 | -90 | 90 | 0.00061559 | 0.00015405 | -0.00061558 | -0.00015428
123 | 122 | 1.6474 | 0.63362 | 1.6625e-09 | 0 | 0 | 0 | 0 | 0 | 1 | -90 | 90 | 0.0026384 | 0.00066098 | -0.0026382 | -0.00066109
107 | 109 | 3.5075 | 1.349 | 3.5396e-09 | 0 | 0 | 0 | 0 | 0 | 1 | -90 | 90 | -0.010349 | -0.0025923 | 0.010353 | 0.0025936
100 | 101 | 1.4304 | 0.55017 | 1.4436e-09 | 0 | 0 | 0 | 0 | 0 | 1 | -90 | 90 | 0.0074744 | 0.001872 | -0.0074735 | -0.0018718
100 | 102 | 2.6895 | 1.0344 | 2.7142e-09 | 0 | 0 | 0 | 0 | 0 | 1 | -90 | 90 | -0.0078973 | -0.001978 | 0.0078992 | 0.0019785
101 | 103 | 1.5126 | 0.58178 | 1.5265e-09 | 0 | 0 | 0 | 0 | 0 | 1 | -90 | 90 | 0.0039418 | 0.00098663 | -0.0039416 | -0.00098668
102 | 104 | 3.4705 | 1.3348 | 3.5023e-09 | 0 | 0 | 0 | 0 | 0 | 1 | -90 | 90 | -0.0092356 | -0.0023134 | 0.0092389 | 0.0023143
103 | 116 | 4.6293 | 1.7805 | 4.6718e-09 | 0 | 0 | 0 | 0 | 0 | 1 | -90 | 90 | 0.002863 | 0.00071637 | -0.0028626 | -0.00071665
104 | 125 | 3.3036 | 1.2706 | 3.334e-09 | 0 | 0 | 0 | 0 | 0 | 1 | -90 | 90 | -0.034613 | -0.0086743 | 0.034657 | 0.008691
116 | 114 | 4.5213 | 1.739 | 4.5628e-09 | 0 | 0 | 0 | 0 | 0 | 1 | -90 | 90 | 0.0028626 | 0.00071665 | -0.0028622 | -0.00071692
125 | 120 | 3.1374 | 1.2067 | 3.1662e-09 | 0 | 0 | 0 | 0 | 0 | 1 | -90 | 90 | -0.040108 | -0.010057 | 0.040164 | 0.010078
114 | 113 | 4.0285 | 1.5494 | 4.0655e-09 | 0 | 0 | 0 | 0 | 0 | 1 | -90 | 90 | 0.002047 | 0.00051261 | -0.0020468 | -0.00051292
120 | 124 | 6.8805 | 2.6463 | 6.9436e-09 | 0 | 0 | 0 | 0 | 0 | 1 | -90 | 90 | 0.0022641 | 0.00056683 | -0.0022637 | -0.00056734
120 | 119 | 5.7304 | 2.204 | 5.783e-09 | 0 | 0 | 0 | 0 | 0 | 1 | -90 | 90 | -0.042428 | -0.010645 | 0.042543 | 0.010689
122 | 121 | 1.421 | 0.54655 | 1.4341e-09 | 0 | 0 | 0 | 0 | 0 | 1 | -90 | 90 | 0.00046762 | 0.00011707 | -0.00046762 | -0.0001172
113 | 115 | 0.82634 | 0.31782 | 8.3393e-10 | 0 | 0 | 0 | 0 | 0 | 1 | -90 | 90 | 0.001136 | 0.00028463 | -0.001136 | -0.00028471