## bus_data
BUS_I | BUS_TYPE | Pd | Qd | Gs | Bs | area | Vm | Va | baseKV | zone | Vmax | Vmin
1 | 1 | 0.00087755 | 0.00021993 | 0 | 0 | 1 | 0.99483 | -0.036221 | 0.4 | 1 | 1.1 | 0.9
2 | 1 | 0.001112 | 0.0002787 | 0 | 0 | 1 | 0.99485 | -0.036083 | 0.4 | 1 | 1.1 | 0.9
4 | 1 | 0.0014364 | 0.00035999 | 0 | 0 | 1 | 0.99487 | -0.035965 | 0.4 | 1 | 1.1 | 0.9
5 | 1 | 0.0016039 | 0.00040197 | 0 | 0 | 1 | 0.99494 | -0.03543 | 0.4 | 1 | 1.1 | 0.9
6 | 1 | 0.025208 | 0.0063176 | 0 | 0 | 1 | 0.99518 | -0.033786 | 0.4 | 1 | 1.1 | 0.9
7 | 1 | 0 | 0 | 0 | 0 | 1 | 0.99555 | -0.031197 | 0.4 | 1 | 1.1 | 0.9
8 | 1 | 0.0204 | 0.0051126 | 0 | 0 | 1 | 0.99632 | -0.025751 | 0.4 | 1 | 1.1 | 0.9
22 | 1 | 0 | 0 | 0 | 0 | 1 | 0.99732 | -0.018745 | 0.4 | 1 | 1.1 | 0.9
28 | 3 | 0.020092 | 0.0050354 | 0 | 0 | 1 | 1 | 0 | 0.4 | 1 | 1.1 | 0.9
35 | 1 | 0.0086202 | 0.0021604 | 0 | 0 | 1 | 0.99504 | -0.034748 | 0.4 | 1 | 1.1 | 0.9
21 | 1 | 0 | 0 | 0 | 0 | 1 | 0.99509 | -0.034386 | 0.4 | 1 | 1.1 | 0.9
9 | 1 | 0.0014066 | 0.00035253 | 0 | 0 | 1 | 0.99492 | -0.035632 | 0.4 | 1 | 1.1 | 0.9
10 | 1 | 0 | 0 | 0 | 0 | 1 | 0.99494 | -0.035467 | 0.4 | 1 | 1.1 | 0.9
12 | 1 | 0 | 0 | 0 | 0 | 1 | 0.995 | -0.035006 | 0.4 | 1 | 1.1 | 0.9
15 | 1 | 0 | 0 | 0 | 0 | 1 | 0.99497 | -0.035241 | 0.4 | 1 | 1.1 | 0.9
13 | 1 | 0.0079439 | 0.0019909 | 0 | 0 | 1 | 0.99435 | -0.039627 | 0.4 | 1 | 1.1 | 0.9
14 | 1 | 0 | 0 | 0 | 0 | 1 | 0.99484 | -0.036127 | 0.4 | 1 | 1.1 | 0.9
23 | 1 | 0 | 0 | 0 | 0 | 1 | 0.99503 | -0.03481 | 0.4 | 1 | 1.1 | 0.9
25 | 1 | 0.0013114 | 0.00032867 | 0 | 0 | 1 | 0.99495 | -0.035391 | 0.4 | 1 | 1.1 | 0.9
16 | 1 | 0.0011495 | 0.00028809 | 0 | 0 | 1 | 0.99413 | -0.041134 | 0.4 | 1 | 1.1 | 0.9
17 | 1 | 0.0010844 | 0.00027177 | 0 | 0 | 1 | 0.99428 | -0.040081 | 0.4 | 1 | 1.1 | 0.9
18 | 1 | 0.0010543 | 0.00026424 | 0 | 0 | 1 | 0.99401 | -0.042004 | 0.4 | 1 | 1.1 | 0.9
19 | 1 | 0.017934 | 0.0044948 | 0 | 0 | 1 | 0.99446 | -0.03881 | 0.4 | 1 | 1.1 | 0.9
20 | 1 | 0 | 0 | 0 | 0 | 1 | 0.99397 | -0.042305 | 0.4 | 1 | 1.1 | 0.9
27 | 1 | 0.0011066 | 0.00027735 | 0 | 0 | 1 | 0.99388 | -0.042954 | 0.4 | 1 | 1.1 | 0.9
34 | 1 | 0.0011618 | 0.00029117 | 0 | 0 | 1 | 0.99384 | -0.043192 | 0.4 | 1 | 1.1 | 0.9
31 | 1 | 0.019774 | 0.0049557 | 0 | 0 | 1 | 0.99917 | -0.0057937 | 0.4 | 1 | 1.1 | 0.9
24 | 1 | 0.0012834 | 0.00032165 | 0 | 0 | 1 | 0.99488 | -0.035894 | 0.4 | 1 | 1.1 | 0.9
26 | 1 | 0.00064325 | 0.00016121 | 0 | 0 | 1 | 0.99486 | -0.036006 | 0.4 | 1 | 1.1 | 0.9
29 | 1 | 0.020595 | 0.0051616 | 0 | 0 | 1 | 0.999 | -0.0069954 | 0.4 | 1 | 1.1 | 0.9
30 | 1 | 0.020593 | 0.0051612 | 0 | 0 | 1 | 0.99835 | -0.011531 | 0.4 | 1 | 1.1 | 0.9
32 | 1 | 0.0010477 | 0.00026258 | 0 | 0 | 1 | 0.99829 | -0.011947 | 0.4 | 1 | 1.1 | 0.9
33 | 1 | 0.00077962 | 0.00019539 | 0 | 0 | 1 | 0.99827 | -0.012107 | 0.4 | 1 | 1.1 | 0.9

## generator_data
GEN_BUS | PG | QG | QMAX | QMIN | VG | MBASE | GEN_STATUS | PMAX | PMIN
28 | 0.17874 | 0.044859 | 10 | -10 | 1 | 100 | 1 | 10 | 0

## branch_data
F_BUS | T_BUS | BR_R | BR_X | BR_B | RATE_A | RATE_B | RATE_C | TAP | SHIFT | BR_STATUS | ANGMIN | ANGMAX | P_in | Q_in | P_out | Q_out
1 | 2 | 2.0218 | 0.77762 | 2.0404e-09 | 0 | 0 | 0 | 0 | 0 | 1 | -90 | 90 | -0.00087755 | -0.00021993 | 0.00087757 | 0.00021974
2 | 4 | 0.76349 | 0.29365 | 7.705e-10 | 0 | 0 | 0 | 0 | 0 | 1 | -90 | 90 | -0.0019896 | -0.00049844 | 0.0019896 | 0.00049838
4 | 5 | 2.0121 | 0.77387 | 2.0305e-09 | 0 | 0 | 0 | 0 | 0 | 1 | -90 | 90 | -0.003426 | -0.00085837 | 0.0034263 | 0.00085827
5 | 6 | 4.2098 | 1.6192 | 4.2484e-09 | 0 | 0 | 0 | 0 | 0 | 1 | -90 | 90 | -0.0050301 | -0.0012602 | 0.0050313 | 0.0012603
6 | 7 | 1.1046 | 0.42486 | 1.1148e-09 | 0 | 0 | 0 | 0 | 0 | 1 | -90 | 90 | -0.030239 | -0.0075779 | 0.03025 | 0.0075819
7 | 8 | 2.3266 | 0.89483 | 2.3479e-09 | 0 | 0 | 0 | 0 | 0 | 1 | -90 | 90 | -0.03025 | -0.0075819 | 0.030273 | 0.0075905
8 | 22 | 1.7903 | 0.68859 | 1.8068e-09 | 0 | 0 | 0 | 0 | 0 | 1 | -90 | 90 | -0.050672 | -0.012703 | 0.050721 | 0.012722
22 | 28 | 2.5526 | 0.98178 | 2.5761e-09 | 0 | 0 | 0 | 0 | 0 | 1 | -90 | 90 | -0.095542 | -0.023965 | 0.095791 | 0.02406
22 | 35 | 11.5004 | 4.4232 | 1.1606e-08 | 0 | 0 | 0 | 0 | 0 | 1 | -90 | 90 | 0.018016 | 0.0045186 | -0.017976 | -0.0045044
22 | 21 | 7.5573 | 2.9066 | 7.6266e-09 | 0 | 0 | 0 | 0 | 0 | 1 | -90 | 90 | 0.026804 | 0.0067242 | -0.026746 | -0.0067027
28 | 31 | 1.2008 | 0.46184 | 1.2118e-09 | 0 | 0 | 0 | 0 | 0 | 1 | -90 | 90 | 0.062861 | 0.015763 | -0.062811 | -0.015744
35 | 15 | 0.79913 | 0.30736 | 8.0646e-10 | 0 | 0 | 0 | 0 | 0 | 1 | -90 | 90 | 0.0079493 | 0.0019922 | -0.0079488 | -0.0019921
35 | 12 | 2.3591 | 0.90736 | 2.3808e-09 | 0 | 0 | 0 | 0 | 0 | 1 | -90 | 90 | 0.0014068 | 0.00035179 | -0.0014067 | -0.00035201
21 | 23 | 1.687 | 0.64884 | 1.7025e-09 | 0 | 0 | 0 | 0 | 0 | 1 | -90 | 90 | 0.0032387 | 0.00081081 | -0.0032385 | -0.0008109
21 | 19 | 2.4264 | 0.93324 | 2.4487e-09 | 0 | 0 | 0 | 0 | 0 | 1 | -90 | 90 | 0.023508 | 0.0058919 | -0.023493 | -0.0058866
9 | 10 | 1.5112 | 0.58124 | 1.5251e-09 | 0 | 0 | 0 | 0 | 0 | 1 | -90 | 90 | -0.0014066 | -0.00035253 | 0.0014067 | 0.00035239
10 | 12 | 4.2134 | 1.6205 | 4.2521e-09 | 0 | 0 | 0 | 0 | 0 | 1 | -90 | 90 | -0.0014067 | -0.00035239 | 0.0014067 | 0.00035201
15 | 14 | 1.4374 | 0.55285 | 1.4506e-09 | 0 | 0 | 0 | 0 | 0 | 1 | -90 | 90 | 0.0079488 | 0.0019921 | -0.0079478 | -0.0019919
13 | 14 | 5.6767 | 2.1833 | 5.7288e-09 | 0 | 0 | 0 | 0 | 0 | 1 | -90 | 90 | -0.0079439 | -0.0019909 | 0.0079478 | 0.0019919
23 | 25 | 2.3089 | 0.88802 | 2.33e-09 | 0 | 0 | 0 | 0 | 0 | 1 | -90 | 90 | 0.0032385 | 0.0008109 | -0.0032382 | -0.00081104
25 | 24 | 3.3588 | 1.2918 | 3.3896e-09 | 0 | 0 | 0 | 0 | 0 | 1 | -90 | 90 | 0.0019268 | 0.00048236 | -0.0019267 | -0.00048265
16 | 17 | 3.0238 | 1.163 | 3.0515e-09 | 0 | 0 | 0 | 0 | 0 | 1 | -90 | 90 | -0.004473 | -0.00112 | 0.0044736 | 0.0011199
16 | 18 | 3.3621 | 1.2931 | 3.393e-09 | 0 | 0 | 0 | 0 | 0 | 1 | -90 | 90 | 0.0033235 | 0.00083191 | -0.0033231 | -0.00083209
17 | 19 | 2.9392 | 1.1305 | 2.9662e-09 | 0 | 0 | 0 | 0 | 0 | 1 | -90 | 90 | -0.005558 | -0.0013917 | 0.005559 | 0.0013918
18 | 20 | 1.7039 | 0.65536 | 1.7196e-09 | 0 | 0 | 0 | 0 | 0 | 1 | -90 | 90 | 0.0022688 | 0.00056785 | -0.0022687 | -0.00056798
20 | 27 | 3.6788 | 1.4149 | 3.7126e-09 | 0 | 0 | 0 | 0 | 0 | 1 | -90 | 90 | 0.0022687 | 0.00056798 | -0.0022685 | -0.00056827
27 | 34 | 2.6364 | 1.014 | 2.6605e-09 | 0 | 0 | 0 | 0 | 0 | 1 | -90 | 90 | 0.0011618 | 0.00029093 | -0.0011618 | -0.00029117
31 | 29 | 0.36316 | 0.13968 | 3.6649e-10 | 0 | 0 | 0 | 0 | 0 | 1 | -90 | 90 | 0.043037 | 0.010788 | -0.04303 | -0.010785
24 | 26 | 2.2489 | 0.86497 | 2.2696e-09 | 0 | 0 | 0 | 0 | 0 | 1 | -90 | 90 | 0.00064326 | 0.00016099 | -0.00064325 | -0.00016121
29 | 30 | 2.6273 | 1.0105 | 2.6514e-09 | 0 | 0 | 0 | 0 | 0 | 1 | -90 | 90 | 0.022435 | 0.0056238 | -0.022421 | -0.0056187
30 | 32 | 2.9496 | 1.1345 | 2.9767e-09 | 0 | 0 | 0 | 0 | 0 | 1 | -90 | 90 | 0.0018275 | 0.00045746 | -0.0018274 | -0.00045771
32 | 33 | 2.6655 | 1.0252 | 2.6899e-09 | 0 | 0 | 0 | 0 | 0 | 1 | -90 | 90 | 0.00077963 | 0.00019513 | -0.00077962 | -0.00019539