## bus_data
BUS_I | BUS_TYPE | Pd | Qd | Gs | Bs | area | Vm | Va | baseKV | zone | Vmax | Vmin
1 | 1 | 0.00071511 | 0.00017922 | 0 | 0 | 1 | 0.9966 | -0.023875 | 0.4 | 1 | 1.1 | 0.9
2 | 1 | 0.0010938 | 0.00027414 | 0 | 0 | 1 | 0.99661 | -0.023783 | 0.4 | 1 | 1.1 | 0.9
40 | 1 | 0.0020018 | 0.00050169 | 0 | 0 | 1 | 0.9967 | -0.02316 | 0.4 | 1 | 1.1 | 0.9
38 | 1 | 0.001403 | 0.00035161 | 0 | 0 | 1 | 0.99673 | -0.022898 | 0.4 | 1 | 1.1 | 0.9
4 | 1 | 0.00085084 | 0.00021324 | 0 | 0 | 1 | 0.98866 | -0.079461 | 0.4 | 1 | 1.1 | 0.9
5 | 1 | 0.00062282 | 0.00015609 | 0 | 0 | 1 | 0.98865 | -0.079505 | 0.4 | 1 | 1.1 | 0.9
6 | 1 | 0.0015678 | 0.00039292 | 0 | 0 | 1 | 0.9887 | -0.079172 | 0.4 | 1 | 1.1 | 0.9
62 | 1 | 0.00039316 | 9.8535e-05 | 0 | 0 | 1 | 0.98964 | -0.072497 | 0.4 | 1 | 1.1 | 0.9
14 | 1 | 0.0015028 | 0.00037664 | 0 | 0 | 1 | 0.98966 | -0.072374 | 0.4 | 1 | 1.1 | 0.9
7 | 1 | 0 | 0 | 0 | 0 | 1 | 0.98872 | -0.079011 | 0.4 | 1 | 1.1 | 0.9
16 | 1 | 0.0026878 | 0.00067361 | 0 | 0 | 1 | 0.98928 | -0.075035 | 0.4 | 1 | 1.1 | 0.9
51 | 1 | 0.0012238 | 0.0003067 | 0 | 0 | 1 | 0.98819 | -0.082793 | 0.4 | 1 | 1.1 | 0.9
61 | 1 | 0 | 0 | 0 | 0 | 1 | 0.99784 | -0.01511 | 0.4 | 1 | 1.1 | 0.9
43 | 1 | 0.0016031 | 0.00040178 | 0 | 0 | 1 | 0.99737 | -0.018434 | 0.4 | 1 | 1.1 | 0.9
47 | 1 | 0.0012197 | 0.00030568 | 0 | 0 | 1 | 0.99807 | -0.013514 | 0.4 | 1 | 1.1 | 0.9
13 | 1 | 0 | 0 | 0 | 0 | 1 | 0.98985 | -0.071069 | 0.4 | 1 | 1.1 | 0.9
52 | 1 | 0.00099454 | 0.00024926 | 0 | 0 | 1 | 0.98803 | -0.083907 | 0.4 | 1 | 1.1 | 0.9
8 | 1 | 0.0004022 | 0.0001008 | 0 | 0 | 1 | 0.98658 | -0.094195 | 0.4 | 1 | 1.1 | 0.9
9 | 1 | 0.00076067 | 0.00019064 | 0 | 0 | 1 | 0.98658 | -0.094181 | 0.4 | 1 | 1.1 | 0.9
10 | 1 | 0.0020211 | 0.00050653 | 0 | 0 | 1 | 0.98663 | -0.093851 | 0.4 | 1 | 1.1 | 0.9
49 | 1 | 0.0016223 | 0.00040658 | 0 | 0 | 1 | 0.99062 | -0.065173 | 0.4 | 1 | 1.1 | 0.9
50 | 1 | 0.0018828 | 0.00047187 | 0 | 0 | 1 | 0.99074 | -0.064355 | 0.4 | 1 | 1.1 | 0.9
32 | 1 | 0 | 0 | 0 | 0 | 1 | 0.98673 | -0.093134 | 0.4 | 1 | 1.1 | 0.9
34 | 1 | 0.0020604 | 0.00051638 | 0 | 0 | 1 | 0.98671 | -0.093252 | 0.4 | 1 | 1.1 | 0.9
30 | 1 | 0.0014493 | 0.00036324 | 0 | 0 | 1 | 0.98698 | -0.091389 | 0.4 | 1 | 1.1 | 0.9
11 | 1 | 0.00036949 | 9.2603e-05 | 0 | 0 | 1 | 0.98983 | -0.071192 | 0.4 | 1 | 1.1 | 0.9
12 | 1 | 0 | 0 | 0 | 0 | 1 | 0.98974 | -0.071785 | 0.4 | 1 | 1.1 | 0.9
15 | 1 | 0.0006832 | 0.00017123 | 0 | 0 | 1 | 0.99085 | -0.063956 | 0.4 | 1 | 1.1 | 0.9
29 | 1 | 0.0011238 | 0.00028165 | 0 | 0 | 1 | 0.99174 | -0.057724 | 0.4 | 1 | 1.1 | 0.9
27 | 1 | 0.00039725 | 9.9561e-05 | 0 | 0 | 1 | 0.9919 | -0.056539 | 0.4 | 1 | 1.1 | 0.9
46 | 1 | 0.0024787 | 0.00062123 | 0 | 0 | 1 | 0.99962 | -0.0026806 | 0.4 | 1 | 1.1 | 0.9
48 | 3 | 0.0011642 | 0.00029178 | 0 | 0 | 1 | 1 | 0 | 0.4 | 1 | 1.1 | 0.9
44 | 1 | 0.0022164 | 0.00055548 | 0 | 0 | 1 | 0.99889 | -0.007737 | 0.4 | 1 | 1.1 | 0.9
17 | 1 | 0.00061621 | 0.00015444 | 0 | 0 | 1 | 0.9753 | -0.1736 | 0.4 | 1 | 1.1 | 0.9
18 | 1 | 0.0022624 | 0.00056702 | 0 | 0 | 1 | 0.97435 | -0.18043 | 0.4 | 1 | 1.1 | 0.9
19 | 1 | 0.0015867 | 0.00039767 | 0 | 0 | 1 | 0.97541 | -0.17282 | 0.4 | 1 | 1.1 | 0.9
20 | 1 | 0 | 0 | 0 | 0 | 1 | 0.97422 | -0.18139 | 0.4 | 1 | 1.1 | 0.9
22 | 1 | 0.0024617 | 0.00061697 | 0 | 0 | 1 | 0.97683 | -0.16262 | 0.4 | 1 | 1.1 | 0.9
24 | 1 | 0.0015432 | 0.00038676 | 0 | 0 | 1 | 0.97369 | -0.1852 | 0.4 | 1 | 1.1 | 0.9
21 | 1 | 0.00090446 | 0.00022668 | 0 | 0 | 1 | 0.9742 | -0.18152 | 0.4 | 1 | 1.1 | 0.9
23 | 1 | 0.0028415 | 0.00071215 | 0 | 0 | 1 | 0.97708 | -0.16088 | 0.4 | 1 | 1.1 | 0.9
68 | 1 | 0.0012942 | 0.00032435 | 0 | 0 | 1 | 0.97809 | -0.15367 | 0.4 | 1 | 1.1 | 0.9
56 | 1 | 0.0016575 | 0.00041542 | 0 | 0 | 1 | 0.9734 | -0.18725 | 0.4 | 1 | 1.1 | 0.9
69 | 1 | 0.0052152 | 0.0013071 | 0 | 0 | 1 | 0.97828 | -0.15227 | 0.4 | 1 | 1.1 | 0.9
54 | 1 | 0.0027891 | 0.00069902 | 0 | 0 | 1 | 0.97302 | -0.19003 | 0.4 | 1 | 1.1 | 0.9
99 | 1 | 0.0019713 | 0.00049406 | 0 | 0 | 1 | 0.97182 | -0.19868 | 0.4 | 1 | 1.1 | 0.9
98 | 1 | 0.0021267 | 0.00053301 | 0 | 0 | 1 | 0.97189 | -0.19815 | 0.4 | 1 | 1.1 | 0.9
25 | 1 | 0.0019251 | 0.00048247 | 0 | 0 | 1 | 0.99286 | -0.049833 | 0.4 | 1 | 1.1 | 0.9
26 | 1 | 0.0015745 | 0.0003946 | 0 | 0 | 1 | 0.99281 | -0.05016 | 0.4 | 1 | 1.1 | 0.9
67 | 1 | 0.00061343 | 0.00015374 | 0 | 0 | 1 | 0.99395 | -0.042173 | 0.4 | 1 | 1.1 | 0.9
28 | 1 | 0.00056019 | 0.0001404 | 0 | 0 | 1 | 0.9928 | -0.050267 | 0.4 | 1 | 1.1 | 0.9
66 | 1 | 0.0011633 | 0.00029155 | 0 | 0 | 1 | 0.99394 | -0.042229 | 0.4 | 1 | 1.1 | 0.9
83 | 1 | 0 | 0 | 0 | 0 | 1 | 0.99732 | -0.018561 | 0.4 | 1 | 1.1 | 0.9
96 | 1 | 0.0019118 | 0.00047914 | 0 | 0 | 1 | 0.99717 | -0.019622 | 0.4 | 1 | 1.1 | 0.9
65 | 1 | 0.0018806 | 0.00047133 | 0 | 0 | 1 | 0.9982 | -0.012426 | 0.4 | 1 | 1.1 | 0.9
81 | 1 | 0.0012786 | 0.00032044 | 0 | 0 | 1 | 0.99701 | -0.020746 | 0.4 | 1 | 1.1 | 0.9
64 | 1 | 0.0017472 | 0.00043788 | 0 | 0 | 1 | 0.99907 | -0.0064083 | 0.4 | 1 | 1.1 | 0.9
31 | 1 | 0.0006753 | 0.00016925 | 0 | 0 | 1 | 0.98699 | -0.091279 | 0.4 | 1 | 1.1 | 0.9
33 | 1 | 0.0012856 | 0.00032221 | 0 | 0 | 1 | 0.98713 | -0.090276 | 0.4 | 1 | 1.1 | 0.9
35 | 1 | 0.00076389 | 0.00019145 | 0 | 0 | 1 | 0.98732 | -0.088968 | 0.4 | 1 | 1.1 | 0.9
36 | 1 | 0.0010241 | 0.00025666 | 0 | 0 | 1 | 0.9875 | -0.087642 | 0.4 | 1 | 1.1 | 0.9
37 | 1 | 0.00073991 | 0.00018544 | 0 | 0 | 1 | 0.98758 | -0.087133 | 0.4 | 1 | 1.1 | 0.9
53 | 1 | 0.0015861 | 0.00039753 | 0 | 0 | 1 | 0.9876 | -0.086978 | 0.4 | 1 | 1.1 | 0.9
39 | 1 | 0.0028017 | 0.00070218 | 0 | 0 | 1 | 0.99683 | -0.022205 | 0.4 | 1 | 1.1 | 0.9
41 | 1 | 0.0013736 | 0.00034425 | 0 | 0 | 1 | 0.99698 | -0.021196 | 0.4 | 1 | 1.1 | 0.9
42 | 1 | 0.0023907 | 0.00059916 | 0 | 0 | 1 | 0.9971 | -0.020348 | 0.4 | 1 | 1.1 | 0.9
45 | 1 | 0.0019311 | 0.00048398 | 0 | 0 | 1 | 0.99866 | -0.0094019 | 0.4 | 1 | 1.1 | 0.9
92 | 1 | 0 | 0 | 0 | 0 | 1 | 0.99085 | -0.063592 | 0.4 | 1 | 1.1 | 0.9
88 | 1 | 0.0016754 | 0.00041989 | 0 | 0 | 1 | 0.98975 | -0.071257 | 0.4 | 1 | 1.1 | 0.9
91 | 1 | 0.0024693 | 0.00061886 | 0 | 0 | 1 | 0.99143 | -0.0595 | 0.4 | 1 | 1.1 | 0.9
55 | 1 | 0.0010276 | 0.00025755 | 0 | 0 | 1 | 0.97291 | -0.19077 | 0.4 | 1 | 1.1 | 0.9
57 | 1 | 0 | 0 | 0 | 0 | 1 | 0.97269 | -0.19236 | 0.4 | 1 | 1.1 | 0.9
97 | 1 | 0.001496 | 0.00037494 | 0 | 0 | 1 | 0.97207 | -0.19688 | 0.4 | 1 | 1.1 | 0.9
60 | 1 | 0.0010068 | 0.00025232 | 0 | 0 | 1 | 0.97262 | -0.19288 | 0.4 | 1 | 1.1 | 0.9
59 | 1 | 0.001141 | 0.00028597 | 0 | 0 | 1 | 0.97256 | -0.19331 | 0.4 | 1 | 1.1 | 0.9
58 | 1 | 0.0016838 | 0.000422 | 0 | 0 | 1 | 0.97254 | -0.19344 | 0.4 | 1 | 1.1 | 0.9
78 | 1 | 0.0015854 | 0.00039734 | 0 | 0 | 1 | 0.97942 | -0.14415 | 0.4 | 1 | 1.1 | 0.9
95 | 1 | 0.0014919 | 0.00037389 | 0 | 0 | 1 | 0.99696 | -0.021064 | 0.4 | 1 | 1.1 | 0.9
93 | 1 | 0.001631 | 0.00040876 | 0 | 0 | 1 | 0.997 | -0.020846 | 0.4 | 1 | 1.1 | 0.9
77 | 1 | 0.0015643 | 0.00039205 | 0 | 0 | 1 | 0.97948 | -0.14374 | 0.4 | 1 | 1.1 | 0.9
70 | 1 | 0.0021377 | 0.00053576 | 0 | 0 | 1 | 0.98621 | -0.096111 | 0.4 | 1 | 1.1 | 0.9
71 | 1 | 0.0019118 | 0.00047914 | 0 | 0 | 1 | 0.98468 | -0.10685 | 0.4 | 1 | 1.1 | 0.9
72 | 1 | 0.0021624 | 0.00054195 | 0 | 0 | 1 | 0.98792 | -0.084087 | 0.4 | 1 | 1.1 | 0.9
73 | 1 | 0 | 0 | 0 | 0 | 1 | 0.98239 | -0.1231 | 0.4 | 1 | 1.1 | 0.9
90 | 1 | 0.0024238 | 0.00060745 | 0 | 0 | 1 | 0.99214 | -0.054582 | 0.4 | 1 | 1.1 | 0.9
86 | 1 | 0.0023053 | 0.00057777 | 0 | 0 | 1 | 0.99222 | -0.054017 | 0.4 | 1 | 1.1 | 0.9
74 | 1 | 0.0012451 | 0.00031205 | 0 | 0 | 1 | 0.98206 | -0.12543 | 0.4 | 1 | 1.1 | 0.9
85 | 1 | 0.002888 | 0.00072381 | 0 | 0 | 1 | 0.99311 | -0.047779 | 0.4 | 1 | 1.1 | 0.9
75 | 1 | 0.0019892 | 0.00049854 | 0 | 0 | 1 | 0.98161 | -0.12859 | 0.4 | 1 | 1.1 | 0.9
84 | 1 | 0.0022498 | 0.00056385 | 0 | 0 | 1 | 0.99409 | -0.041009 | 0.4 | 1 | 1.1 | 0.9
76 | 1 | 0.00096253 | 0.00024123 | 0 | 0 | 1 | 0.98062 | -0.13564 | 0.4 | 1 | 1.1 | 0.9
82 | 1 | 0.0019449 | 0.00048744 | 0 | 0 | 1 | 0.99417 | -0.040406 | 0.4 | 1 | 1.1 | 0.9
94 | 1 | 0.0021169 | 0.00053054 | 0 | 0 | 1 | 0.99704 | -0.020549 | 0.4 | 1 | 1.1 | 0.9
79 | 1 | 0.0016689 | 0.00041828 | 0 | 0 | 1 | 0.99563 | -0.030279 | 0.4 | 1 | 1.1 | 0.9
80 | 1 | 0.0021073 | 0.00052813 | 0 | 0 | 1 | 0.99527 | -0.03279 | 0.4 | 1 | 1.1 | 0.9

## generator_data
GEN_BUS | PG | QG | QMAX | QMIN | VG | MBASE | GEN_STATUS | PMAX | PMIN
48 | 0.13754 | 0.034668 | 10 | -10 | 1 | 100 | 1 | 10 | 0

## branch_data
F_BUS | T_BUS | BR_R | BR_X | BR_B | RATE_A | RATE_B | RATE_C | TAP | SHIFT | BR_STATUS | ANGMIN | ANGMAX | P_in | Q_in | P_out | Q_out
1 | 2 | 1.6586 | 0.63791 | 1.6738e-09 | 0 | 0 | 0 | 0 | 0 | 1 | -90 | 90 | -0.00071511 | -0.00017922 | 0.00071512 | 0.00017906
2 | 40 | 4.4501 | 1.7116 | 4.4909e-09 | 0 | 0 | 0 | 0 | 0 | 1 | -90 | 90 | -0.001809 | -0.0004532 | 0.0018091 | 0.00045282
40 | 38 | 0.8879 | 0.3415 | 8.9605e-10 | 0 | 0 | 0 | 0 | 0 | 1 | -90 | 90 | -0.0038109 | -0.0009545 | 0.003811 | 0.00095447
38 | 39 | 1.7202 | 0.66163 | 1.736e-09 | 0 | 0 | 0 | 0 | 0 | 1 | -90 | 90 | -0.005214 | -0.0013061 | 0.0052145 | 0.0013061
4 | 5 | 0.90469 | 0.34796 | 9.13e-10 | 0 | 0 | 0 | 0 | 0 | 1 | -90 | 90 | 0.00062283 | 0.00015601 | -0.00062282 | -0.00015609
4 | 6 | 2.4941 | 0.95928 | 2.517e-09 | 0 | 0 | 0 | 0 | 0 | 1 | -90 | 90 | -0.0014737 | -0.00036925 | 0.0014737 | 0.00036902
6 | 7 | 0.67442 | 0.25939 | 6.8061e-10 | 0 | 0 | 0 | 0 | 0 | 1 | -90 | 90 | -0.0030415 | -0.00076195 | 0.0030416 | 0.00076191
62 | 14 | 3.9816 | 1.5314 | 4.0182e-09 | 0 | 0 | 0 | 0 | 0 | 1 | -90 | 90 | -0.00039316 | -9.8535e-05 | 0.00039316 | 9.8144e-05
14 | 12 | 3.9546 | 1.521 | 3.9909e-09 | 0 | 0 | 0 | 0 | 0 | 1 | -90 | 90 | -0.001896 | -0.00047479 | 0.0018961 | 0.00047446
7 | 16 | 2.806 | 1.0792 | 2.8317e-09 | 0 | 0 | 0 | 0 | 0 | 1 | -90 | 90 | -0.018051 | -0.0045241 | 0.018061 | 0.0045277
7 | 51 | 3.2079 | 1.2338 | 3.2374e-09 | 0 | 0 | 0 | 0 | 0 | 1 | -90 | 90 | 0.015009 | 0.0037622 | -0.015002 | -0.0037595
16 | 13 | 2.4393 | 0.9382 | 2.4617e-09 | 0 | 0 | 0 | 0 | 0 | 1 | -90 | 90 | -0.020749 | -0.0052013 | 0.02076 | 0.0052054
51 | 52 | 1.0286 | 0.39561 | 1.038e-09 | 0 | 0 | 0 | 0 | 0 | 1 | -90 | 90 | 0.013778 | 0.0034528 | -0.013776 | -0.0034521
61 | 43 | 3.2172 | 1.2374 | 3.2468e-09 | 0 | 0 | 0 | 0 | 0 | 1 | -90 | 90 | 0.013395 | 0.0033571 | -0.013389 | -0.003355
61 | 47 | 1.5457 | 0.59451 | 1.5599e-09 | 0 | 0 | 0 | 0 | 0 | 1 | -90 | 90 | -0.013395 | -0.0033571 | 0.013398 | 0.0033581
43 | 42 | 2.1027 | 0.80874 | 2.122e-09 | 0 | 0 | 0 | 0 | 0 | 1 | -90 | 90 | 0.011786 | 0.0029533 | -0.011783 | -0.0029523
47 | 45 | 3.6524 | 1.4048 | 3.6859e-09 | 0 | 0 | 0 | 0 | 0 | 1 | -90 | 90 | -0.014618 | -0.0036637 | 0.014626 | 0.0036666
13 | 15 | 3.9475 | 1.5183 | 3.9837e-09 | 0 | 0 | 0 | 0 | 0 | 1 | -90 | 90 | -0.023026 | -0.0057721 | 0.023049 | 0.0057804
13 | 11 | 0.69375 | 0.26683 | 7.0011e-10 | 0 | 0 | 0 | 0 | 0 | 1 | -90 | 90 | 0.0022658 | 0.00056667 | -0.0022658 | -0.00056673
52 | 53 | 3.0534 | 1.1744 | 3.0814e-09 | 0 | 0 | 0 | 0 | 0 | 1 | -90 | 90 | 0.012781 | 0.0032028 | -0.012776 | -0.003201
8 | 9 | 0.44582 | 0.17147 | 4.4991e-10 | 0 | 0 | 0 | 0 | 0 | 1 | -90 | 90 | -0.0004022 | -0.0001008 | 0.0004022 | 0.00010076
9 | 10 | 3.5942 | 1.3824 | 3.6272e-09 | 0 | 0 | 0 | 0 | 0 | 1 | -90 | 90 | -0.0011629 | -0.0002914 | 0.0011629 | 0.00029107
10 | 32 | 2.8525 | 1.0971 | 2.8786e-09 | 0 | 0 | 0 | 0 | 0 | 1 | -90 | 90 | -0.003184 | -0.0007976 | 0.0031843 | 0.00079744
49 | 50 | 6.4363 | 2.4755 | 6.4954e-09 | 0 | 0 | 0 | 0 | 0 | 1 | -90 | 90 | -0.0016223 | -0.00040658 | 0.0016224 | 0.00040601
50 | 92 | 2.7781 | 1.0685 | 2.8036e-09 | 0 | 0 | 0 | 0 | 0 | 1 | -90 | 90 | -0.0035052 | -0.00087788 | 0.0035056 | 0.00087775
32 | 34 | 0.72693 | 0.27959 | 7.336e-10 | 0 | 0 | 0 | 0 | 0 | 1 | -90 | 90 | 0.0020604 | 0.00051632 | -0.0020604 | -0.00051638
32 | 30 | 4.2151 | 1.6212 | 4.2538e-09 | 0 | 0 | 0 | 0 | 0 | 1 | -90 | 90 | -0.0052447 | -0.0013138 | 0.005246 | 0.0013138
30 | 31 | 0.20774 | 0.079898 | 2.0964e-10 | 0 | 0 | 0 | 0 | 0 | 1 | -90 | 90 | -0.0066953 | -0.0016771 | 0.0066954 | 0.0016771
11 | 12 | 3.9732 | 1.5281 | 4.0096e-09 | 0 | 0 | 0 | 0 | 0 | 1 | -90 | 90 | 0.0018963 | 0.00047412 | -0.0018961 | -0.00047446
15 | 29 | 3.3657 | 1.2945 | 3.3966e-09 | 0 | 0 | 0 | 0 | 0 | 1 | -90 | 90 | -0.023732 | -0.0059517 | 0.023752 | 0.0059592
29 | 27 | 0.61137 | 0.23514 | 6.1698e-10 | 0 | 0 | 0 | 0 | 0 | 1 | -90 | 90 | -0.024876 | -0.0062409 | 0.02488 | 0.0062424
27 | 25 | 3.4101 | 1.3116 | 3.4414e-09 | 0 | 0 | 0 | 0 | 0 | 1 | -90 | 90 | -0.025277 | -0.0063419 | 0.025301 | 0.0063507
46 | 48 | 1.6425 | 0.63174 | 1.6576e-09 | 0 | 0 | 0 | 0 | 0 | 1 | -90 | 90 | -0.021269 | -0.0053333 | 0.021277 | 0.0053362
46 | 44 | 3.504 | 1.3477 | 3.5361e-09 | 0 | 0 | 0 | 0 | 0 | 1 | -90 | 90 | 0.018791 | 0.0047121 | -0.018777 | -0.0047074
48 | 64 | 0.73381 | 0.28223 | 1.4811e-09 | 0 | 0 | 0 | 0 | 0 | 1 | -90 | 90 | 0.1151 | 0.02904 | -0.11499 | -0.029
44 | 45 | 1.3071 | 0.50273 | 1.3191e-09 | 0 | 0 | 0 | 0 | 0 | 1 | -90 | 90 | 0.016561 | 0.0041519 | -0.016557 | -0.0041506
17 | 18 | 4.3063 | 1.6563 | 4.3458e-09 | 0 | 0 | 0 | 0 | 0 | 1 | -90 | 90 | 0.019657 | 0.0049291 | -0.019638 | -0.0049224
17 | 19 | 0.47709 | 0.1835 | 4.8147e-10 | 0 | 0 | 0 | 0 | 0 | 1 | -90 | 90 | -0.020273 | -0.0050835 | 0.020275 | 0.0050843
18 | 20 | 0.68303 | 0.2627 | 6.8929e-10 | 0 | 0 | 0 | 0 | 0 | 1 | -90 | 90 | 0.017376 | 0.0043554 | -0.017373 | -0.0043545
19 | 22 | 5.7938 | 2.2284 | 5.8469e-09 | 0 | 0 | 0 | 0 | 0 | 1 | -90 | 90 | -0.021862 | -0.005482 | 0.021893 | 0.0054933
20 | 24 | 2.8584 | 1.0994 | 2.8846e-09 | 0 | 0 | 0 | 0 | 0 | 1 | -90 | 90 | 0.016469 | 0.004128 | -0.01646 | -0.004125
20 | 21 | 1.8082 | 0.69544 | 1.8247e-09 | 0 | 0 | 0 | 0 | 0 | 1 | -90 | 90 | 0.00090446 | 0.00022651 | -0.00090444 | -0.00022668
22 | 23 | 0.89223 | 0.34316 | 9.0041e-10 | 0 | 0 | 0 | 0 | 0 | 1 | -90 | 90 | -0.024354 | -0.0061103 | 0.02436 | 0.0061125
24 | 56 | 1.6977 | 0.65295 | 1.7132e-09 | 0 | 0 | 0 | 0 | 0 | 1 | -90 | 90 | 0.014917 | 0.0037382 | -0.014913 | -0.0037367
23 | 68 | 3.3039 | 1.2707 | 3.3342e-09 | 0 | 0 | 0 | 0 | 0 | 1 | -90 | 90 | -0.027202 | -0.0068246 | 0.027229 | 0.0068348
68 | 69 | 0.61586 | 0.23687 | 6.2152e-10 | 0 | 0 | 0 | 0 | 0 | 1 | -90 | 90 | -0.028523 | -0.0071591 | 0.028529 | 0.0071612
56 | 54 | 2.5839 | 0.9938 | 2.6076e-09 | 0 | 0 | 0 | 0 | 0 | 1 | -90 | 90 | 0.013255 | 0.0033213 | -0.01325 | -0.0033196
69 | 78 | 3.0109 | 1.158 | 3.0385e-09 | 0 | 0 | 0 | 0 | 0 | 1 | -90 | 90 | -0.033744 | -0.0084683 | 0.033782 | 0.0084826
54 | 55 | 0.87878 | 0.33799 | 8.8685e-10 | 0 | 0 | 0 | 0 | 0 | 1 | -90 | 90 | 0.010461 | 0.0026206 | -0.01046 | -0.0026203
99 | 98 | 3.3569 | 1.2911 | 3.3877e-09 | 0 | 0 | 0 | 0 | 0 | 1 | -90 | 90 | -0.0019713 | -0.00049407 | 0.0019714 | 0.0004938
98 | 97 | 3.8145 | 1.4671 | 3.8495e-09 | 0 | 0 | 0 | 0 | 0 | 1 | -90 | 90 | -0.0040981 | -0.0010268 | 0.0040988 | 0.0010267
25 | 26 | 1.968 | 0.75694 | 1.9861e-09 | 0 | 0 | 0 | 0 | 0 | 1 | -90 | 90 | 0.0021348 | 0.0005346 | -0.0021347 | -0.00053476
25 | 67 | 3.3613 | 1.2928 | 3.3921e-09 | 0 | 0 | 0 | 0 | 0 | 1 | -90 | 90 | -0.029361 | -0.0073677 | 0.029392 | 0.0073794
26 | 28 | 2.4434 | 0.93977 | 2.4658e-09 | 0 | 0 | 0 | 0 | 0 | 1 | -90 | 90 | 0.0005602 | 0.00014016 | -0.00056019 | -0.0001404
67 | 83 | 9.8108 | 3.7734 | 9.9008e-09 | 0 | 0 | 0 | 0 | 0 | 1 | -90 | 90 | -0.031169 | -0.0078246 | 0.031271 | 0.0078631
67 | 66 | 0.62686 | 0.2411 | 6.3261e-10 | 0 | 0 | 0 | 0 | 0 | 1 | -90 | 90 | 0.0011633 | 0.00029149 | -0.0011633 | -0.00029155
83 | 96 | 1.9198 | 0.7384 | 1.9375e-09 | 0 | 0 | 0 | 0 | 0 | 1 | -90 | 90 | 0.0071534 | 0.0017923 | -0.0071523 | -0.0017921
83 | 65 | 0.72314 | 0.27813 | 1.4596e-09 | 0 | 0 | 0 | 0 | 0 | 1 | -90 | 90 | -0.11117 | -0.028018 | 0.11127 | 0.028054
83 | 81 | 0.39427 | 0.15164 | 7.9578e-10 | 0 | 0 | 0 | 0 | 0 | 1 | -90 | 90 | 0.072749 | 0.018362 | -0.072726 | -0.018354
96 | 94 | 2.2899 | 0.88072 | 2.3109e-09 | 0 | 0 | 0 | 0 | 0 | 1 | -90 | 90 | 0.0052405 | 0.001313 | -0.0052399 | -0.0013129
65 | 64 | 0.69858 | 0.26868 | 1.41e-09 | 0 | 0 | 0 | 0 | 0 | 1 | -90 | 90 | -0.11315 | -0.028526 | 0.11325 | 0.028562
81 | 79 | 1.7484 | 0.67248 | 3.529e-09 | 0 | 0 | 0 | 0 | 0 | 1 | -90 | 90 | 0.071448 | 0.018033 | -0.071352 | -0.017997
31 | 33 | 1.7247 | 0.66336 | 1.7406e-09 | 0 | 0 | 0 | 0 | 0 | 1 | -90 | 90 | -0.0073707 | -0.0018463 | 0.0073718 | 0.0018466
33 | 35 | 1.9169 | 0.73727 | 1.9345e-09 | 0 | 0 | 0 | 0 | 0 | 1 | -90 | 90 | -0.0086574 | -0.0021688 | 0.008659 | 0.0021692
35 | 36 | 1.7855 | 0.68673 | 1.8019e-09 | 0 | 0 | 0 | 0 | 0 | 1 | -90 | 90 | -0.0094229 | -0.0023606 | 0.0094246 | 0.0023611
36 | 37 | 0.61849 | 0.23788 | 6.2416e-10 | 0 | 0 | 0 | 0 | 0 | 1 | -90 | 90 | -0.010449 | -0.0026178 | 0.010449 | 0.002618
37 | 53 | 0.17548 | 0.067491 | 1.7709e-10 | 0 | 0 | 0 | 0 | 0 | 1 | -90 | 90 | -0.011189 | -0.0028034 | 0.01119 | 0.0028035
39 | 41 | 1.6278 | 0.62606 | 1.6427e-09 | 0 | 0 | 0 | 0 | 0 | 1 | -90 | 90 | -0.0080162 | -0.0020083 | 0.0080173 | 0.0020085
41 | 42 | 1.1682 | 0.44929 | 1.1789e-09 | 0 | 0 | 0 | 0 | 0 | 1 | -90 | 90 | -0.0093909 | -0.0023528 | 0.009392 | 0.0023531
92 | 88 | 2.0015 | 0.7698 | 4.0397e-09 | 0 | 0 | 0 | 0 | 0 | 1 | -90 | 90 | 0.049501 | 0.012484 | -0.049448 | -0.012464
92 | 91 | 0.99876 | 0.38414 | 2.0159e-09 | 0 | 0 | 0 | 0 | 0 | 1 | -90 | 90 | -0.053007 | -0.013362 | 0.053037 | 0.013374
88 | 72 | 3.4593 | 1.3305 | 6.982e-09 | 0 | 0 | 0 | 0 | 0 | 1 | -90 | 90 | 0.047773 | 0.012044 | -0.047687 | -0.012012
91 | 90 | 1.1476 | 0.4414 | 2.3164e-09 | 0 | 0 | 0 | 0 | 0 | 1 | -90 | 90 | -0.055506 | -0.013992 | 0.055545 | 0.014007
55 | 57 | 2.066 | 0.7946 | 2.0849e-09 | 0 | 0 | 0 | 0 | 0 | 1 | -90 | 90 | 0.0094324 | 0.0023627 | -0.0094303 | -0.0023621
57 | 60 | 1.6802 | 0.64623 | 1.6956e-09 | 0 | 0 | 0 | 0 | 0 | 1 | -90 | 90 | 0.003832 | 0.00096006 | -0.0038317 | -0.00096011
57 | 97 | 9.9329 | 3.8203 | 1.0024e-08 | 0 | 0 | 0 | 0 | 0 | 1 | -90 | 90 | 0.0055983 | 0.0014021 | -0.0055948 | -0.0014017
60 | 59 | 1.8776 | 0.72217 | 1.8949e-09 | 0 | 0 | 0 | 0 | 0 | 1 | -90 | 90 | 0.002825 | 0.00070779 | -0.0028248 | -0.0007079
59 | 58 | 0.91572 | 0.3522 | 9.2412e-10 | 0 | 0 | 0 | 0 | 0 | 1 | -90 | 90 | 0.0016838 | 0.00042193 | -0.0016838 | -0.000422
78 | 77 | 0.1432 | 0.055076 | 1.4451e-10 | 0 | 0 | 0 | 0 | 0 | 1 | -90 | 90 | -0.035367 | -0.0088799 | 0.035369 | 0.0088807
95 | 93 | 1.8869 | 0.72573 | 1.9042e-09 | 0 | 0 | 0 | 0 | 0 | 1 | -90 | 90 | -0.0014919 | -0.00037389 | 0.0014919 | 0.00037372
93 | 94 | 1.2333 | 0.47436 | 1.2446e-09 | 0 | 0 | 0 | 0 | 0 | 1 | -90 | 90 | -0.0031229 | -0.00078249 | 0.003123 | 0.00078241
77 | 76 | 2.7538 | 1.0591 | 2.779e-09 | 0 | 0 | 0 | 0 | 0 | 1 | -90 | 90 | -0.036934 | -0.0092727 | 0.036975 | 0.0092885
70 | 71 | 3.164 | 1.2169 | 3.193e-09 | 0 | 0 | 0 | 0 | 0 | 1 | -90 | 90 | 0.04331 | 0.010905 | -0.043245 | -0.010881
70 | 72 | 3.3856 | 1.3022 | 3.4167e-09 | 0 | 0 | 0 | 0 | 0 | 1 | -90 | 90 | -0.045448 | -0.011441 | 0.045525 | 0.01147
71 | 73 | 4.9924 | 1.9201 | 5.0382e-09 | 0 | 0 | 0 | 0 | 0 | 1 | -90 | 90 | 0.041334 | 0.010402 | -0.04124 | -0.010366
73 | 74 | 0.71469 | 0.27488 | 7.2124e-10 | 0 | 0 | 0 | 0 | 0 | 1 | -90 | 90 | 0.04124 | 0.010366 | -0.041227 | -0.010361
90 | 86 | 0.12658 | 0.048683 | 2.5547e-10 | 0 | 0 | 0 | 0 | 0 | 1 | -90 | 90 | -0.057968 | -0.014614 | 0.057973 | 0.014616
86 | 85 | 1.3425 | 0.51635 | 2.7097e-09 | 0 | 0 | 0 | 0 | 0 | 1 | -90 | 90 | -0.060278 | -0.015194 | 0.060331 | 0.015214
74 | 75 | 0.99768 | 0.38372 | 1.0068e-09 | 0 | 0 | 0 | 0 | 0 | 1 | -90 | 90 | 0.039982 | 0.010049 | -0.039964 | -0.010042
85 | 84 | 1.3924 | 0.53554 | 2.8104e-09 | 0 | 0 | 0 | 0 | 0 | 1 | -90 | 90 | -0.063219 | -0.015938 | 0.063279 | 0.01596
75 | 76 | 2.3399 | 0.89998 | 2.3614e-09 | 0 | 0 | 0 | 0 | 0 | 1 | -90 | 90 | 0.037975 | 0.0095438 | -0.037938 | -0.0095297
84 | 82 | 0.11989 | 0.046113 | 2.4199e-10 | 0 | 0 | 0 | 0 | 0 | 1 | -90 | 90 | -0.065529 | -0.016524 | 0.065534 | 0.016526
82 | 80 | 1.4712 | 0.56584 | 2.9694e-09 | 0 | 0 | 0 | 0 | 0 | 1 | -90 | 90 | -0.067479 | -0.017014 | 0.067551 | 0.017041
79 | 80 | 0.47083 | 0.18109 | 9.5031e-10 | 0 | 0 | 0 | 0 | 0 | 1 | -90 | 90 | 0.069683 | 0.017579 | -0.069659 | -0.017569