## bus_data
BUS_I | BUS_TYPE | Pd | Qd | Gs | Bs | area | Vm | Va | baseKV | zone | Vmax | Vmin
1 | 1 | 0.0034211 | 0.00085742 | 0 | 0 | 1 | 0.98882 | -0.078419 | 0.4 | 1 | 1.1 | 0.9
2 | 1 | 0.007516 | 0.0018837 | 0 | 0 | 1 | 0.98873 | -0.079018 | 0.4 | 1 | 1.1 | 0.9
3 | 1 | 0.0085709 | 0.0021481 | 0 | 0 | 1 | 0.98917 | -0.075937 | 0.4 | 1 | 1.1 | 0.9
5 | 1 | 0.00042479 | 0.00010646 | 0 | 0 | 1 | 0.98921 | -0.075626 | 0.4 | 1 | 1.1 | 0.9
20 | 1 | 0 | 0 | 0 | 0 | 1 | 0.98978 | -0.071613 | 0.4 | 1 | 1.1 | 0.9
24 | 1 | 0 | 0 | 0 | 0 | 1 | 0.98884 | -0.078283 | 0.4 | 1 | 1.1 | 0.9
9 | 1 | 0.013519 | 0.0033883 | 0 | 0 | 1 | 0.99002 | -0.069916 | 0.4 | 1 | 1.1 | 0.9
6 | 1 | 0.0097575 | 0.0024455 | 0 | 0 | 1 | 0.99231 | -0.053776 | 0.4 | 1 | 1.1 | 0.9
7 | 1 | 0.0041552 | 0.0010414 | 0 | 0 | 1 | 0.99177 | -0.057563 | 0.4 | 1 | 1.1 | 0.9
8 | 1 | 0.0080984 | 0.0020296 | 0 | 0 | 1 | 0.99366 | -0.044247 | 0.4 | 1 | 1.1 | 0.9
10 | 1 | 0 | 0 | 0 | 0 | 1 | 0.99449 | -0.038475 | 0.4 | 1 | 1.1 | 0.9
21 | 3 | 0.0098502 | 0.0024687 | 0 | 0 | 1 | 1 | 0 | 0.4 | 1 | 1.1 | 0.9
22 | 1 | 0.0017155 | 0.00042994 | 0 | 0 | 1 | 0.99357 | -0.044936 | 0.4 | 1 | 1.1 | 0.9
33 | 1 | 0.0023982 | 0.00060106 | 0 | 0 | 1 | 0.99916 | -0.0058569 | 0.4 | 1 | 1.1 | 0.9
52 | 1 | 0 | 0 | 0 | 0 | 1 | 0.99348 | -0.04554 | 0.4 | 1 | 1.1 | 0.9
11 | 1 | 0.0011064 | 0.00027728 | 0 | 0 | 1 | 0.99509 | -0.034445 | 0.4 | 1 | 1.1 | 0.9
12 | 1 | 0.00069423 | 0.00017399 | 0 | 0 | 1 | 0.99508 | -0.034467 | 0.4 | 1 | 1.1 | 0.9
13 | 1 | 0.0010123 | 0.0002537 | 0 | 0 | 1 | 0.9952 | -0.033666 | 0.4 | 1 | 1.1 | 0.9
14 | 1 | 0.0019003 | 0.00047626 | 0 | 0 | 1 | 0.99505 | -0.034692 | 0.4 | 1 | 1.1 | 0.9
15 | 1 | 0.00087051 | 0.00021817 | 0 | 0 | 1 | 0.99528 | -0.033067 | 0.4 | 1 | 1.1 | 0.9
46 | 1 | 0.0013312 | 0.00033363 | 0 | 0 | 1 | 0.9953 | -0.032922 | 0.4 | 1 | 1.1 | 0.9
44 | 1 | 0 | 0 | 0 | 0 | 1 | 0.99549 | -0.031593 | 0.4 | 1 | 1.1 | 0.9
16 | 1 | 0.00051488 | 0.00012904 | 0 | 0 | 1 | 0.98858 | -0.080079 | 0.4 | 1 | 1.1 | 0.9
17 | 1 | 0 | 0 | 0 | 0 | 1 | 0.98859 | -0.080022 | 0.4 | 1 | 1.1 | 0.9
18 | 1 | 0.00035481 | 8.8925e-05 | 0 | 0 | 1 | 0.98858 | -0.08014 | 0.4 | 1 | 1.1 | 0.9
19 | 1 | 0.00046639 | 0.00011689 | 0 | 0 | 1 | 0.98868 | -0.079403 | 0.4 | 1 | 1.1 | 0.9
23 | 1 | 0.00030982 | 7.7648e-05 | 0 | 0 | 1 | 0.98857 | -0.080156 | 0.4 | 1 | 1.1 | 0.9
31 | 1 | 0 | 0 | 0 | 0 | 1 | 0.98877 | -0.078757 | 0.4 | 1 | 1.1 | 0.9
30 | 1 | 0.00035584 | 8.9182e-05 | 0 | 0 | 1 | 0.98882 | -0.078376 | 0.4 | 1 | 1.1 | 0.9
32 | 1 | 0.0054321 | 0.0013614 | 0 | 0 | 1 | 0.98816 | -0.083059 | 0.4 | 1 | 1.1 | 0.9
34 | 1 | 0.0083201 | 0.0020852 | 0 | 0 | 1 | 0.99868 | -0.0091993 | 0.4 | 1 | 1.1 | 0.9
51 | 1 | 0.0019562 | 0.00049026 | 0 | 0 | 1 | 0.99334 | -0.046511 | 0.4 | 1 | 1.1 | 0.9
48 | 1 | 0.011088 | 0.0027789 | 0 | 0 | 1 | 0.98735 | -0.088781 | 0.4 | 1 | 1.1 | 0.9
25 | 1 | 0.0035673 | 0.00089404 | 0 | 0 | 1 | 0.99575 | -0.029757 | 0.4 | 1 | 1.1 | 0.9
26 | 1 | 0.0052099 | 0.0013057 | 0 | 0 | 1 | 0.99561 | -0.030797 | 0.4 | 1 | 1.1 | 0.9
27 | 1 | 0 | 0 | 0 | 0 | 1 | 0.99621 | -0.026516 | 0.4 | 1 | 1.1 | 0.9
28 | 1 | 0.0036472 | 0.00091408 | 0 | 0 | 1 | 0.99803 | -0.01378 | 0.4 | 1 | 1.1 | 0.9
29 | 1 | 0.0016139 | 0.00040448 | 0 | 0 | 1 | 0.99577 | -0.029665 | 0.4 | 1 | 1.1 | 0.9
42 | 1 | 0.00067942 | 0.00017028 | 0 | 0 | 1 | 0.99521 | -0.033613 | 0.4 | 1 | 1.1 | 0.9
35 | 1 | 0.0034013 | 0.00085246 | 0 | 0 | 1 | 0.99064 | -0.065561 | 0.4 | 1 | 1.1 | 0.9
36 | 1 | 0.0084602 | 0.0021203 | 0 | 0 | 1 | 0.99041 | -0.067249 | 0.4 | 1 | 1.1 | 0.9
37 | 1 | 0 | 0 | 0 | 0 | 1 | 0.99171 | -0.05806 | 0.4 | 1 | 1.1 | 0.9
38 | 1 | 0 | 0 | 0 | 0 | 1 | 0.9919 | -0.056665 | 0.4 | 1 | 1.1 | 0.9
39 | 1 | 0 | 0 | 0 | 0 | 1 | 0.9917 | -0.058096 | 0.4 | 1 | 1.1 | 0.9
53 | 1 | 0.00054852 | 0.00013747 | 0 | 0 | 1 | 0.99163 | -0.058596 | 0.4 | 1 | 1.1 | 0.9
40 | 1 | 0.0020099 | 0.00050373 | 0 | 0 | 1 | 0.99517 | -0.033829 | 0.4 | 1 | 1.1 | 0.9
41 | 1 | 0.00083735 | 0.00020986 | 0 | 0 | 1 | 0.99496 | -0.035361 | 0.4 | 1 | 1.1 | 0.9
43 | 1 | 0.0018589 | 0.00046589 | 0 | 0 | 1 | 0.99457 | -0.038089 | 0.4 | 1 | 1.1 | 0.9
45 | 1 | 0 | 0 | 0 | 0 | 1 | 0.99449 | -0.038638 | 0.4 | 1 | 1.1 | 0.9
47 | 1 | 0 | 0 | 0 | 0 | 1 | 0.99447 | -0.038823 | 0.4 | 1 | 1.1 | 0.9
49 | 1 | 0.0049611 | 0.0012434 | 0 | 0 | 1 | 0.99423 | -0.040518 | 0.4 | 1 | 1.1 | 0.9

## generator_data
GEN_BUS | PG | QG | QMAX | QMIN | VG | MBASE | GEN_STATUS | PMAX | PMIN
21 | 0.14295 | 0.035949 | 10 | -10 | 1 | 100 | 1 | 10 | 0

## branch_data
F_BUS | T_BUS | BR_R | BR_X | BR_B | RATE_A | RATE_B | RATE_C | TAP | SHIFT | BR_STATUS | ANGMIN | ANGMAX | P_in | Q_in | P_out | Q_out
1 | 2 | 1.0138 | 0.38994 | 1.0231e-09 | 0 | 0 | 0 | 0 | 0 | 1 | -90 | 90 | 0.0075166 | 0.0018838 | -0.007516 | -0.0018837
1 | 3 | 2.8916 | 1.1122 | 2.9181e-09 | 0 | 0 | 0 | 0 | 0 | 1 | -90 | 90 | -0.010938 | -0.0027413 | 0.010942 | 0.0027424
3 | 5 | 0.20321 | 0.078158 | 2.0508e-10 | 0 | 0 | 0 | 0 | 0 | 1 | -90 | 90 | -0.019512 | -0.0048905 | 0.019513 | 0.0048908
5 | 20 | 2.5667 | 0.98718 | 2.5902e-09 | 0 | 0 | 0 | 0 | 0 | 1 | -90 | 90 | -0.019938 | -0.0049972 | 0.019949 | 0.0050013
20 | 24 | 4.5854 | 1.7636 | 4.6274e-09 | 0 | 0 | 0 | 0 | 0 | 1 | -90 | 90 | 0.018559 | 0.0046529 | -0.018542 | -0.0046468
20 | 9 | 0.56285 | 0.21648 | 5.6802e-10 | 0 | 0 | 0 | 0 | 0 | 1 | -90 | 90 | -0.038508 | -0.0096542 | 0.038517 | 0.0096576
24 | 32 | 3.6782 | 1.4147 | 3.712e-09 | 0 | 0 | 0 | 0 | 0 | 1 | -90 | 90 | 0.01654 | 0.0041469 | -0.016529 | -0.004143
24 | 30 | 0.58149 | 0.22365 | 5.8682e-10 | 0 | 0 | 0 | 0 | 0 | 1 | -90 | 90 | 0.0020021 | 0.00049991 | -0.0020021 | -0.00049996
9 | 7 | 3.0379 | 1.1684 | 3.0658e-09 | 0 | 0 | 0 | 0 | 0 | 1 | -90 | 90 | -0.052036 | -0.013046 | 0.052126 | 0.01308
6 | 7 | 0.86444 | 0.33248 | 8.7238e-10 | 0 | 0 | 0 | 0 | 0 | 1 | -90 | 90 | 0.05631 | 0.014133 | -0.056281 | -0.014121
6 | 8 | 1.8566 | 0.71408 | 1.8737e-09 | 0 | 0 | 0 | 0 | 0 | 1 | -90 | 90 | -0.066068 | -0.016578 | 0.066155 | 0.016611
8 | 10 | 1.0036 | 0.386 | 1.0128e-09 | 0 | 0 | 0 | 0 | 0 | 1 | -90 | 90 | -0.074254 | -0.018641 | 0.074313 | 0.018664
10 | 21 | 5.5295 | 2.1267 | 5.5803e-09 | 0 | 0 | 0 | 0 | 0 | 1 | -90 | 90 | -0.090447 | -0.02271 | 0.090933 | 0.022897
10 | 22 | 5.1613 | 1.9851 | 5.2087e-09 | 0 | 0 | 0 | 0 | 0 | 1 | -90 | 90 | 0.016134 | 0.0040463 | -0.016119 | -0.0040412
21 | 33 | 1.8126 | 0.69717 | 1.8293e-09 | 0 | 0 | 0 | 0 | 0 | 1 | -90 | 90 | 0.042168 | 0.010584 | -0.042134 | -0.010571
22 | 52 | 0.53962 | 0.20755 | 5.4457e-10 | 0 | 0 | 0 | 0 | 0 | 1 | -90 | 90 | 0.014404 | 0.0036113 | -0.014402 | -0.0036109
33 | 34 | 1.0956 | 0.42137 | 1.1056e-09 | 0 | 0 | 0 | 0 | 0 | 1 | -90 | 90 | 0.039736 | 0.0099698 | -0.039718 | -0.0099628
52 | 51 | 0.86702 | 0.33347 | 8.7498e-10 | 0 | 0 | 0 | 0 | 0 | 1 | -90 | 90 | 0.014402 | 0.0036109 | -0.014401 | -0.0036102
11 | 12 | 0.10775 | 0.041441 | 1.0874e-10 | 0 | 0 | 0 | 0 | 0 | 1 | -90 | 90 | 0.0025946 | 0.00065011 | -0.0025946 | -0.00065012
11 | 13 | 2.7126 | 1.0433 | 2.7375e-09 | 0 | 0 | 0 | 0 | 0 | 1 | -90 | 90 | -0.003701 | -0.0009274 | 0.0037014 | 0.00092728
12 | 14 | 1.5285 | 0.5879 | 1.5426e-09 | 0 | 0 | 0 | 0 | 0 | 1 | -90 | 90 | 0.0019004 | 0.00047613 | -0.0019003 | -0.00047626
13 | 15 | 1.6399 | 0.63074 | 1.655e-09 | 0 | 0 | 0 | 0 | 0 | 1 | -90 | 90 | -0.0047137 | -0.001181 | 0.0047141 | 0.001181
15 | 46 | 0.33499 | 0.12884 | 3.3806e-10 | 0 | 0 | 0 | 0 | 0 | 1 | -90 | 90 | -0.0055846 | -0.0013991 | 0.0055847 | 0.0013992
46 | 44 | 2.4782 | 0.95314 | 2.5009e-09 | 0 | 0 | 0 | 0 | 0 | 1 | -90 | 90 | -0.0069159 | -0.0017328 | 0.0069172 | 0.001733
44 | 42 | 2.5172 | 0.96817 | 2.5403e-09 | 0 | 0 | 0 | 0 | 0 | 1 | -90 | 90 | 0.010356 | 0.0025949 | -0.010353 | -0.0025941
44 | 29 | 1.4405 | 0.55406 | 1.4538e-09 | 0 | 0 | 0 | 0 | 0 | 1 | -90 | 90 | -0.017273 | -0.0043279 | 0.017277 | 0.0043296
16 | 17 | 1.4239 | 0.54766 | 1.437e-09 | 0 | 0 | 0 | 0 | 0 | 1 | -90 | 90 | -0.00051488 | -0.00012904 | 0.00051488 | 0.0001289
17 | 18 | 2.2695 | 0.87289 | 2.2903e-09 | 0 | 0 | 0 | 0 | 0 | 1 | -90 | 90 | 0.00066464 | 0.00016629 | -0.00066463 | -0.00016651
17 | 19 | 6.6419 | 2.5546 | 6.7028e-09 | 0 | 0 | 0 | 0 | 0 | 1 | -90 | 90 | -0.0011795 | -0.00029519 | 0.0011796 | 0.00029457
18 | 23 | 0.64641 | 0.24862 | 6.5234e-10 | 0 | 0 | 0 | 0 | 0 | 1 | -90 | 90 | 0.00030982 | 7.7585e-05 | -0.00030982 | -7.7648e-05
19 | 31 | 4.9741 | 1.9131 | 5.0197e-09 | 0 | 0 | 0 | 0 | 0 | 1 | -90 | 90 | -0.001646 | -0.00041146 | 0.0016462 | 0.00041103
31 | 30 | 2.9258 | 1.1253 | 2.9526e-09 | 0 | 0 | 0 | 0 | 0 | 1 | -90 | 90 | -0.0016462 | -0.00041103 | 0.0016463 | 0.00041077
32 | 48 | 6.5572 | 2.522 | 6.6173e-09 | 0 | 0 | 0 | 0 | 0 | 1 | -90 | 90 | 0.011097 | 0.0027816 | -0.011088 | -0.0027789
34 | 28 | 1.8982 | 0.73009 | 1.9157e-09 | 0 | 0 | 0 | 0 | 0 | 1 | -90 | 90 | 0.031397 | 0.0078776 | -0.031378 | -0.0078701
51 | 38 | 10.4827 | 4.0318 | 1.0579e-08 | 0 | 0 | 0 | 0 | 0 | 1 | -90 | 90 | 0.012444 | 0.00312 | -0.012427 | -0.0031143
25 | 26 | 2.5776 | 0.99139 | 2.6013e-09 | 0 | 0 | 0 | 0 | 0 | 1 | -90 | 90 | 0.0052106 | 0.0013057 | -0.0052099 | -0.0013057
25 | 27 | 4.7688 | 1.8342 | 4.8126e-09 | 0 | 0 | 0 | 0 | 0 | 1 | -90 | 90 | -0.0087779 | -0.0021998 | 0.0087818 | 0.0022008
27 | 28 | 5.9581 | 2.2916 | 6.0128e-09 | 0 | 0 | 0 | 0 | 0 | 1 | -90 | 90 | -0.027681 | -0.0069378 | 0.02773 | 0.006956
27 | 29 | 2.1532 | 0.82816 | 2.173e-09 | 0 | 0 | 0 | 0 | 0 | 1 | -90 | 90 | 0.0189 | 0.004737 | -0.018891 | -0.0047341
42 | 40 | 0.2874 | 0.11054 | 2.9004e-10 | 0 | 0 | 0 | 0 | 0 | 1 | -90 | 90 | 0.0096734 | 0.0024238 | -0.0096731 | -0.0024237
35 | 36 | 2.5494 | 0.98055 | 2.5728e-09 | 0 | 0 | 0 | 0 | 0 | 1 | -90 | 90 | 0.0084622 | 0.0021208 | -0.0084602 | -0.0021203
35 | 37 | 8.0894 | 3.1113 | 8.1637e-09 | 0 | 0 | 0 | 0 | 0 | 1 | -90 | 90 | -0.011864 | -0.0029733 | 0.011876 | 0.0029772
37 | 38 | 1.4374 | 0.55285 | 1.4506e-09 | 0 | 0 | 0 | 0 | 0 | 1 | -90 | 90 | -0.012424 | -0.0031135 | 0.012427 | 0.0031143
37 | 39 | 0.83148 | 0.3198 | 8.3911e-10 | 0 | 0 | 0 | 0 | 0 | 1 | -90 | 90 | 0.00054856 | 0.00013625 | -0.00054856 | -0.00013634
39 | 53 | 11.6008 | 4.4618 | 1.1707e-08 | 0 | 0 | 0 | 0 | 0 | 1 | -90 | 90 | 0.00054856 | 0.00013634 | -0.00054852 | -0.00013747
40 | 41 | 2.577 | 0.99115 | 2.6006e-09 | 0 | 0 | 0 | 0 | 0 | 1 | -90 | 90 | 0.0076632 | 0.00192 | -0.0076616 | -0.0019196
41 | 43 | 5.1515 | 1.9814 | 5.1988e-09 | 0 | 0 | 0 | 0 | 0 | 1 | -90 | 90 | 0.0068242 | 0.0017097 | -0.0068217 | -0.0017093
43 | 45 | 1.4244 | 0.54784 | 1.4375e-09 | 0 | 0 | 0 | 0 | 0 | 1 | -90 | 90 | 0.0049627 | 0.0012434 | -0.0049623 | -0.0012434
45 | 47 | 0.48074 | 0.1849 | 4.8515e-10 | 0 | 0 | 0 | 0 | 0 | 1 | -90 | 90 | 0.0049623 | 0.0012434 | -0.0049622 | -0.0012434
47 | 49 | 4.3979 | 1.6915 | 4.4382e-09 | 0 | 0 | 0 | 0 | 0 | 1 | -90 | 90 | 0.0049622 | 0.0012434 | -0.0049611 | -0.0012434