## bus_data
BUS_I | BUS_TYPE | Pd | Qd | Gs | Bs | area | Vm | Va | baseKV | zone | Vmax | Vmin
65 | 1 | 0.0016281 | 0.00040803 | 0 | 0 | 1 | 0.98132 | -0.13095 | 0.4 | 1 | 1.1 | 0.9
66 | 1 | 0.0013761 | 0.00034488 | 0 | 0 | 1 | 0.98152 | -0.12949 | 0.4 | 1 | 1.1 | 0.9
83 | 1 | 0.00067583 | 0.00016938 | 0 | 0 | 1 | 0.98129 | -0.13114 | 0.4 | 1 | 1.1 | 0.9
81 | 1 | 0.00063748 | 0.00015977 | 0 | 0 | 1 | 0.98135 | -0.1307 | 0.4 | 1 | 1.1 | 0.9
59 | 1 | 0 | 0 | 0 | 0 | 1 | 0.99022 | -0.068464 | 0.4 | 1 | 1.1 | 0.9
60 | 1 | 0.0011808 | 0.00029593 | 0 | 0 | 1 | 0.98964 | -0.072651 | 0.4 | 1 | 1.1 | 0.9
56 | 1 | 0.0029016 | 0.0007272 | 0 | 0 | 1 | 0.9913 | -0.06076 | 0.4 | 1 | 1.1 | 0.9
35 | 1 | 0.0014908 | 0.00037363 | 0 | 0 | 1 | 0.9996 | -0.002846 | 0.4 | 1 | 1.1 | 0.9
37 | 1 | 0 | 0 | 0 | 0 | 1 | 0.99975 | -0.0017951 | 0.4 | 1 | 1.1 | 0.9
38 | 1 | 0.0018958 | 0.00047512 | 0 | 0 | 1 | 0.99989 | -0.00074761 | 0.4 | 1 | 1.1 | 0.9
47 | 1 | 0.00035092 | 8.7949e-05 | 0 | 0 | 1 | 0.99996 | -0.00027773 | 0.4 | 1 | 1.1 | 0.9
45 | 3 | 0.0031241 | 0.00078298 | 0 | 0 | 1 | 1 | 0 | 0.4 | 1 | 1.1 | 0.9
39 | 1 | 0.00010553 | 2.6448e-05 | 0 | 0 | 1 | 0.98843 | -0.081292 | 0.4 | 1 | 1.1 | 0.9
40 | 1 | 0.0012112 | 0.00030355 | 0 | 0 | 1 | 0.98841 | -0.081438 | 0.4 | 1 | 1.1 | 0.9
41 | 1 | 0.00037582 | 9.419e-05 | 0 | 0 | 1 | 0.98847 | -0.08101 | 0.4 | 1 | 1.1 | 0.9
42 | 1 | 0.00068088 | 0.00017064 | 0 | 0 | 1 | 0.98838 | -0.081683 | 0.4 | 1 | 1.1 | 0.9
43 | 1 | 0.00012815 | 3.2118e-05 | 0 | 0 | 1 | 0.98851 | -0.080765 | 0.4 | 1 | 1.1 | 0.9
58 | 1 | 0 | 0 | 0 | 0 | 1 | 0.99327 | -0.046702 | 0.4 | 1 | 1.1 | 0.9
48 | 1 | 0.00059699 | 0.00014962 | 0 | 0 | 1 | 0.99547 | -0.031361 | 0.4 | 1 | 1.1 | 0.9
57 | 1 | 0.00063306 | 0.00015866 | 0 | 0 | 1 | 0.99134 | -0.06016 | 0.4 | 1 | 1.1 | 0.9
55 | 1 | 0 | 0 | 0 | 0 | 1 | 0.98836 | -0.081803 | 0.4 | 1 | 1.1 | 0.9
62 | 1 | 0.00010021 | 2.5114e-05 | 0 | 0 | 1 | 0.98854 | -0.080527 | 0.4 | 1 | 1.1 | 0.9
104 | 1 | 0.00015016 | 3.7634e-05 | 0 | 0 | 1 | 0.98834 | -0.081956 | 0.4 | 1 | 1.1 | 0.9
64 | 1 | 0 | 0 | 0 | 0 | 1 | 0.989 | -0.077275 | 0.4 | 1 | 1.1 | 0.9
44 | 1 | 0.0012059 | 0.00030222 | 0 | 0 | 1 | 0.99731 | -0.018604 | 0.4 | 1 | 1.1 | 0.9
46 | 1 | 0.00097191 | 0.00024358 | 0 | 0 | 1 | 0.99717 | -0.019588 | 0.4 | 1 | 1.1 | 0.9
49 | 1 | 0.0019633 | 0.00049204 | 0 | 0 | 1 | 0.9884 | -0.080783 | 0.4 | 1 | 1.1 | 0.9
50 | 1 | 0.0038507 | 0.00096508 | 0 | 0 | 1 | 0.98946 | -0.073342 | 0.4 | 1 | 1.1 | 0.9
51 | 1 | 0 | 0 | 0 | 0 | 1 | 0.98797 | -0.083768 | 0.4 | 1 | 1.1 | 0.9
52 | 1 | 0.0029146 | 0.00073048 | 0 | 0 | 1 | 0.9903 | -0.067446 | 0.4 | 1 | 1.1 | 0.9
53 | 1 | 0.0031331 | 0.00078523 | 0 | 0 | 1 | 0.9879 | -0.084261 | 0.4 | 1 | 1.1 | 0.9
54 | 1 | 0.004116 | 0.0010316 | 0 | 0 | 1 | 0.98566 | -0.10007 | 0.4 | 1 | 1.1 | 0.9
71 | 1 | 0 | 0 | 0 | 0 | 1 | 0.98339 | -0.11616 | 0.4 | 1 | 1.1 | 0.9
93 | 1 | 0.0011623 | 0.0002913 | 0 | 0 | 1 | 0.98162 | -0.12871 | 0.4 | 1 | 1.1 | 0.9
70 | 1 | 0 | 0 | 0 | 0 | 1 | 0.98283 | -0.12017 | 0.4 | 1 | 1.1 | 0.9
63 | 1 | 0 | 0 | 0 | 0 | 1 | 0.98945 | -0.074011 | 0.4 | 1 | 1.1 | 0.9
67 | 1 | 0 | 0 | 0 | 0 | 1 | 0.98162 | -0.12876 | 0.4 | 1 | 1.1 | 0.9
74 | 1 | 0.0012568 | 0.00031498 | 0 | 0 | 1 | 0.98141 | -0.1303 | 0.4 | 1 | 1.1 | 0.9
75 | 1 | 0 | 0 | 0 | 0 | 1 | 0.9816 | -0.12891 | 0.4 | 1 | 1.1 | 0.9
69 | 1 | 0.00037295 | 9.3471e-05 | 0 | 0 | 1 | 0.98215 | -0.125 | 0.4 | 1 | 1.1 | 0.9
80 | 1 | 0.00090179 | 0.00022601 | 0 | 0 | 1 | 0.9812 | -0.13179 | 0.4 | 1 | 1.1 | 0.9
82 | 1 | 0.00070923 | 0.00017775 | 0 | 0 | 1 | 0.98139 | -0.13045 | 0.4 | 1 | 1.1 | 0.9
68 | 1 | 0.00040747 | 0.00010212 | 0 | 0 | 1 | 0.98262 | -0.12165 | 0.4 | 1 | 1.1 | 0.9
72 | 1 | 0 | 0 | 0 | 0 | 1 | 0.98282 | -0.12022 | 0.4 | 1 | 1.1 | 0.9
73 | 1 | 0.0013812 | 0.00034617 | 0 | 0 | 1 | 0.9828 | -0.12035 | 0.4 | 1 | 1.1 | 0.9
95 | 1 | 0.00099984 | 0.00025058 | 0 | 0 | 1 | 0.98276 | -0.12065 | 0.4 | 1 | 1.1 | 0.9
91 | 1 | 0.0068957 | 0.0017282 | 0 | 0 | 1 | 0.98049 | -0.13673 | 0.4 | 1 | 1.1 | 0.9
96 | 1 | 0 | 0 | 0 | 0 | 1 | 0.97659 | -0.16454 | 0.4 | 1 | 1.1 | 0.9
100 | 1 | 0 | 0 | 0 | 0 | 1 | 0.97731 | -0.15936 | 0.4 | 1 | 1.1 | 0.9
87 | 1 | 0 | 0 | 0 | 0 | 1 | 0.97568 | -0.17106 | 0.4 | 1 | 1.1 | 0.9
88 | 1 | 0 | 0 | 0 | 0 | 1 | 0.97657 | -0.16471 | 0.4 | 1 | 1.1 | 0.9
78 | 1 | 0.0015257 | 0.00038238 | 0 | 0 | 1 | 0.98119 | -0.13187 | 0.4 | 1 | 1.1 | 0.9
76 | 1 | 0.0012041 | 0.00030178 | 0 | 0 | 1 | 0.98104 | -0.13291 | 0.4 | 1 | 1.1 | 0.9
77 | 1 | 0.00091268 | 0.00022874 | 0 | 0 | 1 | 0.98095 | -0.13354 | 0.4 | 1 | 1.1 | 0.9
79 | 1 | 0.0016058 | 0.00040246 | 0 | 0 | 1 | 0.98094 | -0.13362 | 0.4 | 1 | 1.1 | 0.9
84 | 1 | 0.0015508 | 0.00038868 | 0 | 0 | 1 | 0.97367 | -0.18546 | 0.4 | 1 | 1.1 | 0.9
85 | 1 | 0.013542 | 0.003394 | 0 | 0 | 1 | 0.97236 | -0.19487 | 0.4 | 1 | 1.1 | 0.9
86 | 1 | 0 | 0 | 0 | 0 | 1 | 0.97419 | -0.1817 | 0.4 | 1 | 1.1 | 0.9
94 | 1 | 0.0028376 | 0.00071116 | 0 | 0 | 1 | 0.97649 | -0.16526 | 0.4 | 1 | 1.1 | 0.9
89 | 1 | 0.00037539 | 9.4082e-05 | 0 | 0 | 1 | 0.97992 | -0.1408 | 0.4 | 1 | 1.1 | 0.9
90 | 1 | 0.00094262 | 0.00023624 | 0 | 0 | 1 | 0.97986 | -0.14122 | 0.4 | 1 | 1.1 | 0.9
92 | 1 | 0.00075549 | 0.00018934 | 0 | 0 | 1 | 0.97952 | -0.14363 | 0.4 | 1 | 1.1 | 0.9
103 | 1 | 0.0029035 | 0.0007277 | 0 | 0 | 1 | 0.97941 | -0.14444 | 0.4 | 1 | 1.1 | 0.9
101 | 1 | 0.00089345 | 0.00022392 | 0 | 0 | 1 | 0.97897 | -0.14757 | 0.4 | 1 | 1.1 | 0.9
102 | 1 | 0.0029336 | 0.00073522 | 0 | 0 | 1 | 0.9773 | -0.15944 | 0.4 | 1 | 1.1 | 0.9
98 | 1 | 0.001056 | 0.00026467 | 0 | 0 | 1 | 0.9778 | -0.1559 | 0.4 | 1 | 1.1 | 0.9
97 | 1 | 0.00055075 | 0.00013803 | 0 | 0 | 1 | 0.97804 | -0.15417 | 0.4 | 1 | 1.1 | 0.9
99 | 1 | 0.00070054 | 0.00017557 | 0 | 0 | 1 | 0.97854 | -0.15061 | 0.4 | 1 | 1.1 | 0.9

## generator_data
GEN_BUS | PG | QG | QMAX | QMIN | VG | MBASE | GEN_STATUS | PMAX | PMIN
45 | 0.087197 | 0.022013 | 10 | -10 | 1 | 100 | 1 | 10 | 0

## branch_data
F_BUS | T_BUS | BR_R | BR_X | BR_B | RATE_A | RATE_B | RATE_C | TAP | SHIFT | BR_STATUS | ANGMIN | ANGMAX | P_in | Q_in | P_out | Q_out
65 | 66 | 11.2238 | 4.3168 | 1.1327e-08 | 0 | 0 | 0 | 0 | 0 | 1 | -90 | 90 | -0.0016281 | -0.00040804 | 0.0016284 | 0.00040707
66 | 67 | 3.007 | 1.1566 | 3.0346e-09 | 0 | 0 | 0 | 0 | 0 | 1 | -90 | 90 | -0.0030045 | -0.00075195 | 0.0030048 | 0.00075178
83 | 81 | 8.0547 | 3.098 | 8.1286e-09 | 0 | 0 | 0 | 0 | 0 | 1 | -90 | 90 | -0.00067582 | -0.00016938 | 0.00067586 | 0.00016861
81 | 82 | 2.3895 | 0.91903 | 2.4114e-09 | 0 | 0 | 0 | 0 | 0 | 1 | -90 | 90 | -0.0013133 | -0.00032838 | 0.0013134 | 0.00032816
59 | 60 | 13.4066 | 5.1564 | 1.353e-08 | 0 | 0 | 0 | 0 | 0 | 1 | -90 | 90 | 0.0039382 | 0.00097987 | -0.003936 | -0.00098033
59 | 56 | 24.6201 | 9.4693 | 2.4846e-08 | 0 | 0 | 0 | 0 | 0 | 1 | -90 | 90 | -0.0039382 | -0.00097987 | 0.0039424 | 0.00097902
60 | 63 | 6.1981 | 2.3839 | 6.255e-09 | 0 | 0 | 0 | 0 | 0 | 1 | -90 | 90 | 0.0027552 | 0.00068439 | -0.0027547 | -0.00068481
56 | 58 | 26.0523 | 10.0201 | 2.6291e-08 | 0 | 0 | 0 | 0 | 0 | 1 | -90 | 90 | -0.0068439 | -0.0017062 | 0.0068571 | 0.0017087
35 | 37 | 9.1548 | 3.5211 | 9.2388e-09 | 0 | 0 | 0 | 0 | 0 | 1 | -90 | 90 | -0.0014908 | -0.00037363 | 0.001491 | 0.00037279
37 | 38 | 9.0866 | 3.4948 | 9.1699e-09 | 0 | 0 | 0 | 0 | 0 | 1 | -90 | 90 | -0.001491 | -0.00037279 | 0.0014912 | 0.00037196
38 | 47 | 1.7993 | 0.69205 | 1.8158e-09 | 0 | 0 | 0 | 0 | 0 | 1 | -90 | 90 | -0.003387 | -0.00084708 | 0.0033872 | 0.00084698
47 | 45 | 0.96392 | 0.37074 | 9.7276e-10 | 0 | 0 | 0 | 0 | 0 | 1 | -90 | 90 | -0.0037381 | -0.00093493 | 0.0037383 | 0.00093489
45 | 44 | 3.0543 | 1.1747 | 6.1646e-09 | 0 | 0 | 0 | 0 | 0 | 1 | -90 | 90 | 0.080335 | 0.020295 | -0.080125 | -0.020215
39 | 40 | 0.90706 | 0.34887 | 9.1538e-10 | 0 | 0 | 0 | 0 | 0 | 1 | -90 | 90 | 0.0020423 | 0.00050924 | -0.0020422 | -0.00050931
39 | 41 | 1.6503 | 0.63472 | 1.6654e-09 | 0 | 0 | 0 | 0 | 0 | 1 | -90 | 90 | -0.0021478 | -0.00053568 | 0.0021479 | 0.00053555
40 | 42 | 3.6605 | 1.4079 | 3.694e-09 | 0 | 0 | 0 | 0 | 0 | 1 | -90 | 90 | 0.00083107 | 0.00020576 | -0.00083104 | -0.00020611
41 | 43 | 1.2286 | 0.47255 | 1.2399e-09 | 0 | 0 | 0 | 0 | 0 | 1 | -90 | 90 | -0.0025237 | -0.00062974 | 0.0025238 | 0.00062965
42 | 55 | 9.4038 | 3.6168 | 9.4901e-09 | 0 | 0 | 0 | 0 | 0 | 1 | -90 | 90 | 0.00015016 | 3.5466e-05 | -0.00015016 | -3.6392e-05
43 | 62 | 1.1308 | 0.4349 | 1.1411e-09 | 0 | 0 | 0 | 0 | 0 | 1 | -90 | 90 | -0.002652 | -0.00066177 | 0.002652 | 0.00066169
58 | 48 | 2.588 | 0.99538 | 5.2235e-09 | 0 | 0 | 0 | 0 | 0 | 1 | -90 | 90 | -0.077045 | -0.019404 | 0.077211 | 0.019467
58 | 57 | 2.4868 | 0.95648 | 5.0193e-09 | 0 | 0 | 0 | 0 | 0 | 1 | -90 | 90 | 0.070188 | 0.017695 | -0.070056 | -0.017645
48 | 46 | 1.9784 | 0.76093 | 3.9931e-09 | 0 | 0 | 0 | 0 | 0 | 1 | -90 | 90 | -0.077808 | -0.019616 | 0.077937 | 0.019665
57 | 52 | 1.3547 | 0.52104 | 2.7343e-09 | 0 | 0 | 0 | 0 | 0 | 1 | -90 | 90 | 0.069423 | 0.017486 | -0.069353 | -0.017459
55 | 104 | 12.6058 | 4.8484 | 1.2721e-08 | 0 | 0 | 0 | 0 | 0 | 1 | -90 | 90 | 0.00015016 | 3.6392e-05 | -0.00015016 | -3.7634e-05
62 | 64 | 14.8991 | 5.7304 | 1.5036e-08 | 0 | 0 | 0 | 0 | 0 | 1 | -90 | 90 | -0.0027522 | -0.00068681 | 0.0027535 | 0.00068581
64 | 63 | 14.9063 | 5.7332 | 1.5043e-08 | 0 | 0 | 0 | 0 | 0 | 1 | -90 | 90 | -0.0027535 | -0.00068581 | 0.0027547 | 0.00068481
44 | 46 | 0.16352 | 0.062894 | 3.3005e-10 | 0 | 0 | 0 | 0 | 0 | 1 | -90 | 90 | 0.078919 | 0.019913 | -0.078909 | -0.019909
49 | 50 | 1.5287 | 0.58798 | 3.0855e-09 | 0 | 0 | 0 | 0 | 0 | 1 | -90 | 90 | -0.062468 | -0.015718 | 0.062532 | 0.015743
49 | 51 | 0.63235 | 0.24321 | 1.2763e-09 | 0 | 0 | 0 | 0 | 0 | 1 | -90 | 90 | 0.060504 | 0.015226 | -0.060479 | -0.015216
50 | 52 | 1.1428 | 0.43953 | 2.3065e-09 | 0 | 0 | 0 | 0 | 0 | 1 | -90 | 90 | -0.066383 | -0.016708 | 0.066438 | 0.016729
51 | 53 | 2.0011 | 0.76965 | 2.0195e-09 | 0 | 0 | 0 | 0 | 0 | 1 | -90 | 90 | 0.0031333 | 0.00078512 | -0.0031331 | -0.00078523
51 | 54 | 3.635 | 1.3981 | 7.3366e-09 | 0 | 0 | 0 | 0 | 0 | 1 | -90 | 90 | 0.057346 | 0.014431 | -0.057216 | -0.014382
54 | 71 | 3.8477 | 1.4799 | 3.883e-09 | 0 | 0 | 0 | 0 | 0 | 1 | -90 | 90 | 0.0531 | 0.01335 | -0.052981 | -0.013305
71 | 93 | 4.2498 | 1.6345 | 4.2888e-09 | 0 | 0 | 0 | 0 | 0 | 1 | -90 | 90 | 0.037357 | 0.0093922 | -0.037292 | -0.0093675
71 | 70 | 3.2254 | 1.2406 | 3.255e-09 | 0 | 0 | 0 | 0 | 0 | 1 | -90 | 90 | 0.015624 | 0.003913 | -0.015615 | -0.00391
93 | 91 | 2.7939 | 1.0746 | 2.8195e-09 | 0 | 0 | 0 | 0 | 0 | 1 | -90 | 90 | 0.03613 | 0.0090763 | -0.036089 | -0.0090611
70 | 72 | 0.68484 | 0.2634 | 6.9112e-10 | 0 | 0 | 0 | 0 | 0 | 1 | -90 | 90 | 0.0009999 | 0.00025002 | -0.0009999 | -0.00025008
70 | 73 | 1.7089 | 0.65727 | 1.7246e-09 | 0 | 0 | 0 | 0 | 0 | 1 | -90 | 90 | 0.0013813 | 0.00034602 | -0.0013812 | -0.00034617
70 | 68 | 1.4044 | 0.54013 | 1.4172e-09 | 0 | 0 | 0 | 0 | 0 | 1 | -90 | 90 | 0.013234 | 0.0033139 | -0.013231 | -0.003313
67 | 74 | 2.5967 | 0.99873 | 2.6205e-09 | 0 | 0 | 0 | 0 | 0 | 1 | -90 | 90 | 0.0074105 | 0.0018565 | -0.0074089 | -0.0018561
67 | 75 | 0.89531 | 0.34435 | 9.0353e-10 | 0 | 0 | 0 | 0 | 0 | 1 | -90 | 90 | 0.0020231 | 0.00050509 | -0.002023 | -0.00050516
67 | 69 | 3.7866 | 1.4564 | 3.8214e-09 | 0 | 0 | 0 | 0 | 0 | 1 | -90 | 90 | -0.012438 | -0.0031134 | 0.012445 | 0.0031155
74 | 80 | 3.0473 | 1.172 | 3.0752e-09 | 0 | 0 | 0 | 0 | 0 | 1 | -90 | 90 | 0.0061522 | 0.0015412 | -0.0061509 | -0.001541
75 | 82 | 9.4978 | 3.653 | 9.5849e-09 | 0 | 0 | 0 | 0 | 0 | 1 | -90 | 90 | 0.002023 | 0.00050516 | -0.0020226 | -0.00050592
69 | 68 | 3.286 | 1.2639 | 3.3162e-09 | 0 | 0 | 0 | 0 | 0 | 1 | -90 | 90 | -0.012818 | -0.0032089 | 0.012824 | 0.0032109
80 | 78 | 0.18522 | 0.07124 | 1.8692e-10 | 0 | 0 | 0 | 0 | 0 | 1 | -90 | 90 | 0.0052491 | 0.001315 | -0.0052491 | -0.001315
72 | 95 | 5.4213 | 2.0851 | 5.4711e-09 | 0 | 0 | 0 | 0 | 0 | 1 | -90 | 90 | 0.0009999 | 0.00025008 | -0.00099984 | -0.00025059
91 | 89 | 1.7522 | 0.67391 | 1.7682e-09 | 0 | 0 | 0 | 0 | 0 | 1 | -90 | 90 | 0.029194 | 0.0073328 | -0.029177 | -0.0073266
96 | 100 | 3.5905 | 1.3809 | 3.6234e-09 | 0 | 0 | 0 | 0 | 0 | 1 | -90 | 90 | -0.017992 | -0.0045148 | 0.018005 | 0.0045194
96 | 87 | 5.3577 | 2.0606 | 5.4069e-09 | 0 | 0 | 0 | 0 | 0 | 1 | -90 | 90 | 0.015154 | 0.0038038 | -0.01514 | -0.0037991
96 | 88 | 0.71825 | 0.27625 | 7.2484e-10 | 0 | 0 | 0 | 0 | 0 | 1 | -90 | 90 | 0.0028378 | 0.00071097 | -0.0028377 | -0.00071102
100 | 102 | 0.3592 | 0.13815 | 3.6249e-10 | 0 | 0 | 0 | 0 | 0 | 1 | -90 | 90 | 0.0029336 | 0.0007352 | -0.0029335 | -0.00073522
100 | 98 | 2.0622 | 0.79313 | 2.0811e-09 | 0 | 0 | 0 | 0 | 0 | 1 | -90 | 90 | -0.020939 | -0.0052546 | 0.020949 | 0.0052583
87 | 86 | 8.721 | 3.3542 | 8.8011e-09 | 0 | 0 | 0 | 0 | 0 | 1 | -90 | 90 | 0.01514 | 0.0037991 | -0.015118 | -0.0037914
88 | 94 | 2.4021 | 0.92388 | 2.4241e-09 | 0 | 0 | 0 | 0 | 0 | 1 | -90 | 90 | 0.0028377 | 0.00071102 | -0.0028375 | -0.00071116
78 | 76 | 3.4942 | 1.3439 | 3.5262e-09 | 0 | 0 | 0 | 0 | 0 | 1 | -90 | 90 | 0.0037234 | 0.00093258 | -0.0037228 | -0.00093271
76 | 77 | 3.1208 | 1.2003 | 3.1495e-09 | 0 | 0 | 0 | 0 | 0 | 1 | -90 | 90 | 0.0025187 | 0.00063093 | -0.0025185 | -0.00063115
77 | 79 | 0.60357 | 0.23214 | 6.091e-10 | 0 | 0 | 0 | 0 | 0 | 1 | -90 | 90 | 0.0016058 | 0.0004024 | -0.0016058 | -0.00040246
84 | 85 | 8.5738 | 3.2976 | 8.6524e-09 | 0 | 0 | 0 | 0 | 0 | 1 | -90 | 90 | 0.013559 | 0.0034 | -0.013542 | -0.003394
84 | 86 | 3.0708 | 1.1811 | 3.099e-09 | 0 | 0 | 0 | 0 | 0 | 1 | -90 | 90 | -0.01511 | -0.0037886 | 0.015118 | 0.0037914
89 | 90 | 0.18517 | 0.071219 | 1.8687e-10 | 0 | 0 | 0 | 0 | 0 | 1 | -90 | 90 | 0.028802 | 0.0072326 | -0.0288 | -0.0072319
90 | 92 | 1.0853 | 0.41741 | 1.0952e-09 | 0 | 0 | 0 | 0 | 0 | 1 | -90 | 90 | 0.027857 | 0.0069957 | -0.027848 | -0.0069922
92 | 103 | 0.37422 | 0.14393 | 3.7765e-10 | 0 | 0 | 0 | 0 | 0 | 1 | -90 | 90 | 0.027093 | 0.0068029 | -0.02709 | -0.0068017
103 | 101 | 1.6245 | 0.62479 | 1.6394e-09 | 0 | 0 | 0 | 0 | 0 | 1 | -90 | 90 | 0.024186 | 0.006074 | -0.024176 | -0.0060701
101 | 99 | 1.6329 | 0.62806 | 1.6479e-09 | 0 | 0 | 0 | 0 | 0 | 1 | -90 | 90 | 0.023282 | 0.0058462 | -0.023272 | -0.0058426
98 | 97 | 0.98063 | 0.37716 | 9.8963e-10 | 0 | 0 | 0 | 0 | 0 | 1 | -90 | 90 | -0.022005 | -0.005523 | 0.02201 | 0.0055249
97 | 99 | 1.973 | 0.75886 | 1.9911e-09 | 0 | 0 | 0 | 0 | 0 | 1 | -90 | 90 | -0.022561 | -0.0056629 | 0.022572 | 0.005667