## bus_data
BUS_I | BUS_TYPE | Pd | Qd | Gs | Bs | area | Vm | Va | baseKV | zone | Vmax | Vmin
1 | 1 | 0.00051324 | 0.00012863 | 0 | 0 | 1 | 0.97594 | -0.17008 | 0.4 | 1 | 1.1 | 0.9
10 | 1 | 0 | 0 | 0 | 0 | 1 | 0.97616 | -0.16843 | 0.4 | 1 | 1.1 | 0.9
11 | 1 | 0.0029415 | 0.0007372 | 0 | 0 | 1 | 0.97595 | -0.16994 | 0.4 | 1 | 1.1 | 0.9
9 | 1 | 0.0036085 | 0.00090436 | 0 | 0 | 1 | 0.97717 | -0.16113 | 0.4 | 1 | 1.1 | 0.9
140 | 1 | 0 | 0 | 0 | 0 | 1 | 0.98101 | -0.13397 | 0.4 | 1 | 1.1 | 0.9
141 | 1 | 0.00021074 | 5.2817e-05 | 0 | 0 | 1 | 0.98098 | -0.13418 | 0.4 | 1 | 1.1 | 0.9
138 | 1 | 0.00048081 | 0.0001205 | 0 | 0 | 1 | 0.98107 | -0.13353 | 0.4 | 1 | 1.1 | 0.9
3 | 1 | 0.00078515 | 0.00019678 | 0 | 0 | 1 | 0.97908 | -0.14744 | 0.4 | 1 | 1.1 | 0.9
4 | 1 | 0.0009583 | 0.00024017 | 0 | 0 | 1 | 0.97944 | -0.14486 | 0.4 | 1 | 1.1 | 0.9
5 | 1 | 0 | 0 | 0 | 0 | 1 | 0.97806 | -0.15472 | 0.4 | 1 | 1.1 | 0.9
6 | 1 | 0.00068541 | 0.00017178 | 0 | 0 | 1 | 0.97996 | -0.1411 | 0.4 | 1 | 1.1 | 0.9
7 | 1 | 0 | 0 | 0 | 0 | 1 | 0.97794 | -0.15564 | 0.4 | 1 | 1.1 | 0.9
8 | 1 | 0 | 0 | 0 | 0 | 1 | 0.97752 | -0.15863 | 0.4 | 1 | 1.1 | 0.9
58 | 1 | 0.00053049 | 0.00013295 | 0 | 0 | 1 | 0.98528 | -0.1032 | 0.4 | 1 | 1.1 | 0.9
144 | 1 | 0.0016427 | 0.0004117 | 0 | 0 | 1 | 0.98202 | -0.12637 | 0.4 | 1 | 1.1 | 0.9
57 | 1 | 0.0015829 | 0.00039672 | 0 | 0 | 1 | 0.98556 | -0.10122 | 0.4 | 1 | 1.1 | 0.9
143 | 1 | 0.0036242 | 0.00090831 | 0 | 0 | 1 | 0.97725 | -0.16059 | 0.4 | 1 | 1.1 | 0.9
119 | 1 | 0 | 0 | 0 | 0 | 1 | 0.97928 | -0.14619 | 0.4 | 1 | 1.1 | 0.9
90 | 1 | 0 | 0 | 0 | 0 | 1 | 0.97992 | -0.14161 | 0.4 | 1 | 1.1 | 0.9
117 | 1 | 0.0025589 | 0.00064133 | 0 | 0 | 1 | 0.97907 | -0.14773 | 0.4 | 1 | 1.1 | 0.9
12 | 1 | 0.0013748 | 0.00034456 | 0 | 0 | 1 | 0.97583 | -0.17082 | 0.4 | 1 | 1.1 | 0.9
13 | 1 | 0.0015627 | 0.00039165 | 0 | 0 | 1 | 0.97571 | -0.17169 | 0.4 | 1 | 1.1 | 0.9
14 | 1 | 0.0035979 | 0.00090171 | 0 | 0 | 1 | 0.9918 | -0.057503 | 0.4 | 1 | 1.1 | 0.9
15 | 1 | 0.0023699 | 0.00059396 | 0 | 0 | 1 | 0.99217 | -0.054926 | 0.4 | 1 | 1.1 | 0.9
16 | 1 | 0 | 0 | 0 | 0 | 1 | 0.99134 | -0.060767 | 0.4 | 1 | 1.1 | 0.9
17 | 1 | 0.0019388 | 0.00048591 | 0 | 0 | 1 | 0.99261 | -0.051793 | 0.4 | 1 | 1.1 | 0.9
18 | 1 | 0.0015706 | 0.00039364 | 0 | 0 | 1 | 0.99116 | -0.062057 | 0.4 | 1 | 1.1 | 0.9
20 | 1 | 0 | 0 | 0 | 0 | 1 | 0.99112 | -0.062311 | 0.4 | 1 | 1.1 | 0.9
27 | 1 | 0.0016286 | 0.00040816 | 0 | 0 | 1 | 0.99334 | -0.046676 | 0.4 | 1 | 1.1 | 0.9
28 | 1 | 0.0032326 | 0.00081017 | 0 | 0 | 1 | 0.99097 | -0.063429 | 0.4 | 1 | 1.1 | 0.9
19 | 1 | 0 | 0 | 0 | 0 | 1 | 0.99093 | -0.063699 | 0.4 | 1 | 1.1 | 0.9
22 | 1 | 0 | 0 | 0 | 0 | 1 | 0.99076 | -0.06487 | 0.4 | 1 | 1.1 | 0.9
21 | 1 | 0.0026613 | 0.000667 | 0 | 0 | 1 | 0.99094 | -0.063622 | 0.4 | 1 | 1.1 | 0.9
23 | 1 | 0.0012105 | 0.00030338 | 0 | 0 | 1 | 0.99102 | -0.063058 | 0.4 | 1 | 1.1 | 0.9
54 | 1 | 0.0015929 | 0.00039922 | 0 | 0 | 1 | 0.99339 | -0.046325 | 0.4 | 1 | 1.1 | 0.9
26 | 1 | 0.0021522 | 0.0005394 | 0 | 0 | 1 | 0.99073 | -0.065097 | 0.4 | 1 | 1.1 | 0.9
25 | 1 | 0.00060074 | 0.00015056 | 0 | 0 | 1 | 0.9909 | -0.063919 | 0.4 | 1 | 1.1 | 0.9
24 | 1 | 0.0013898 | 0.00034832 | 0 | 0 | 1 | 0.99087 | -0.064094 | 0.4 | 1 | 1.1 | 0.9
65 | 1 | 0.0025508 | 0.0006393 | 0 | 0 | 1 | 0.99422 | -0.040454 | 0.4 | 1 | 1.1 | 0.9
29 | 1 | 0 | 0 | 0 | 0 | 1 | 0.98864 | -0.079476 | 0.4 | 1 | 1.1 | 0.9
63 | 1 | 0.0036708 | 0.00091999 | 0 | 0 | 1 | 0.98839 | -0.081259 | 0.4 | 1 | 1.1 | 0.9
59 | 1 | 0.0024694 | 0.00061889 | 0 | 0 | 1 | 0.9889 | -0.077611 | 0.4 | 1 | 1.1 | 0.9
70 | 1 | 0.00179 | 0.00044861 | 0 | 0 | 1 | 0.98816 | -0.082826 | 0.4 | 1 | 1.1 | 0.9
60 | 1 | 0 | 0 | 0 | 0 | 1 | 0.98963 | -0.072475 | 0.4 | 1 | 1.1 | 0.9
30 | 1 | 0.001477 | 0.00037018 | 0 | 0 | 1 | 0.99429 | -0.039978 | 0.4 | 1 | 1.1 | 0.9
31 | 1 | 0.0028528 | 0.00071498 | 0 | 0 | 1 | 0.99404 | -0.041756 | 0.4 | 1 | 1.1 | 0.9
32 | 1 | 0.001973 | 0.00049449 | 0 | 0 | 1 | 0.99447 | -0.038743 | 0.4 | 1 | 1.1 | 0.9
33 | 1 | 0.0012421 | 0.0003113 | 0 | 0 | 1 | 0.99399 | -0.042079 | 0.4 | 1 | 1.1 | 0.9
34 | 1 | 0 | 0 | 0 | 0 | 1 | 0.99484 | -0.036094 | 0.4 | 1 | 1.1 | 0.9
66 | 1 | 0.0020569 | 0.00051552 | 0 | 0 | 1 | 0.99389 | -0.04281 | 0.4 | 1 | 1.1 | 0.9
47 | 1 | 0.0025244 | 0.00063267 | 0 | 0 | 1 | 0.99636 | -0.02547 | 0.4 | 1 | 1.1 | 0.9
68 | 1 | 0.0025335 | 0.00063495 | 0 | 0 | 1 | 0.99467 | -0.037332 | 0.4 | 1 | 1.1 | 0.9
67 | 1 | 0.0013859 | 0.00034734 | 0 | 0 | 1 | 0.99388 | -0.042839 | 0.4 | 1 | 1.1 | 0.9
46 | 1 | 0.002127 | 0.00053308 | 0 | 0 | 1 | 0.99642 | -0.025027 | 0.4 | 1 | 1.1 | 0.9
35 | 1 | 0.0032687 | 0.00081922 | 0 | 0 | 1 | 0.99055 | -0.065977 | 0.4 | 1 | 1.1 | 0.9
36 | 1 | 0.0036083 | 0.00090431 | 0 | 0 | 1 | 0.99015 | -0.068816 | 0.4 | 1 | 1.1 | 0.9
37 | 1 | 0.0028813 | 0.00072213 | 0 | 0 | 1 | 0.99142 | -0.05987 | 0.4 | 1 | 1.1 | 0.9
38 | 1 | 0.0028767 | 0.00072097 | 0 | 0 | 1 | 0.98931 | -0.074741 | 0.4 | 1 | 1.1 | 0.9
39 | 1 | 0.0018249 | 0.00045736 | 0 | 0 | 1 | 0.99266 | -0.051167 | 0.4 | 1 | 1.1 | 0.9
52 | 1 | 0.0019075 | 0.00047807 | 0 | 0 | 1 | 0.98816 | -0.082801 | 0.4 | 1 | 1.1 | 0.9
44 | 1 | 0.0026599 | 0.00066663 | 0 | 0 | 1 | 0.99384 | -0.042894 | 0.4 | 1 | 1.1 | 0.9
50 | 1 | 0.0023553 | 0.00059031 | 0 | 0 | 1 | 0.98775 | -0.085762 | 0.4 | 1 | 1.1 | 0.9
42 | 1 | 0 | 0 | 0 | 0 | 1 | 0.99642 | -0.024898 | 0.4 | 1 | 1.1 | 0.9
40 | 1 | 0.0025121 | 0.0006296 | 0 | 0 | 1 | 0.99752 | -0.017254 | 0.4 | 1 | 1.1 | 0.9
41 | 1 | 0.0033563 | 0.00084118 | 0 | 0 | 1 | 0.99808 | -0.013307 | 0.4 | 1 | 1.1 | 0.9
43 | 3 | 0 | 0 | 0 | 0 | 1 | 1 | 0 | 0.4 | 1 | 1.1 | 0.9
45 | 1 | 0.0014094 | 0.00035324 | 0 | 0 | 1 | 0.99484 | -0.03596 | 0.4 | 1 | 1.1 | 0.9
77 | 1 | 0.0025728 | 0.0006448 | 0 | 0 | 1 | 0.99807 | -0.013396 | 0.4 | 1 | 1.1 | 0.9
64 | 1 | 0.0054473 | 0.0013652 | 0 | 0 | 1 | 0.99995 | -0.00037616 | 0.4 | 1 | 1.1 | 0.9
115 | 1 | 0 | 0 | 0 | 0 | 1 | 0.99354 | -0.04505 | 0.4 | 1 | 1.1 | 0.9
76 | 1 | 0.0020533 | 0.00051461 | 0 | 0 | 1 | 0.9961 | -0.027101 | 0.4 | 1 | 1.1 | 0.9
49 | 1 | 0.0031191 | 0.00078172 | 0 | 0 | 1 | 0.99801 | -0.013901 | 0.4 | 1 | 1.1 | 0.9
124 | 1 | 0.0048285 | 0.0012101 | 0 | 0 | 1 | 0.99288 | -0.049743 | 0.4 | 1 | 1.1 | 0.9
99 | 1 | 0.0012821 | 0.00032132 | 0 | 0 | 1 | 0.99177 | -0.05753 | 0.4 | 1 | 1.1 | 0.9
110 | 1 | 0.0023469 | 0.0005882 | 0 | 0 | 1 | 0.99303 | -0.0487 | 0.4 | 1 | 1.1 | 0.9
48 | 1 | 0.0011226 | 0.00028136 | 0 | 0 | 1 | 0.99756 | -0.017031 | 0.4 | 1 | 1.1 | 0.9
51 | 1 | 0.0029387 | 0.00073651 | 0 | 0 | 1 | 0.98719 | -0.089708 | 0.4 | 1 | 1.1 | 0.9
53 | 1 | 0.0012941 | 0.00032434 | 0 | 0 | 1 | 0.98681 | -0.092372 | 0.4 | 1 | 1.1 | 0.9
55 | 1 | 0.001587 | 0.00039773 | 0 | 0 | 1 | 0.98621 | -0.09665 | 0.4 | 1 | 1.1 | 0.9
56 | 1 | 0.0033836 | 0.00084801 | 0 | 0 | 1 | 0.98562 | -0.10078 | 0.4 | 1 | 1.1 | 0.9
61 | 1 | 0.0021662 | 0.00054291 | 0 | 0 | 1 | 0.99089 | -0.063566 | 0.4 | 1 | 1.1 | 0.9
62 | 1 | 0.0016629 | 0.00041677 | 0 | 0 | 1 | 0.98798 | -0.084087 | 0.4 | 1 | 1.1 | 0.9
72 | 1 | 0.001731 | 0.00043383 | 0 | 0 | 1 | 0.99099 | -0.062894 | 0.4 | 1 | 1.1 | 0.9
133 | 1 | 0 | 0 | 0 | 0 | 1 | 0.98642 | -0.095129 | 0.4 | 1 | 1.1 | 0.9
73 | 1 | 0.0014918 | 0.00037388 | 0 | 0 | 1 | 0.99252 | -0.052092 | 0.4 | 1 | 1.1 | 0.9
135 | 1 | 0.0014624 | 0.00036652 | 0 | 0 | 1 | 0.98575 | -0.099844 | 0.4 | 1 | 1.1 | 0.9
131 | 1 | 0.0029361 | 0.00073585 | 0 | 0 | 1 | 0.98605 | -0.097733 | 0.4 | 1 | 1.1 | 0.9
69 | 1 | 0.0022847 | 0.00057261 | 0 | 0 | 1 | 0.98809 | -0.083369 | 0.4 | 1 | 1.1 | 0.9
71 | 1 | 0.0018788 | 0.00047087 | 0 | 0 | 1 | 0.98808 | -0.083438 | 0.4 | 1 | 1.1 | 0.9
75 | 1 | 0.0017356 | 0.00043499 | 0 | 0 | 1 | 0.99295 | -0.049122 | 0.4 | 1 | 1.1 | 0.9
74 | 1 | 0.002303 | 0.00057719 | 0 | 0 | 1 | 0.99549 | -0.031357 | 0.4 | 1 | 1.1 | 0.9
78 | 1 | 0.0026669 | 0.00066839 | 0 | 0 | 1 | 0.99139 | -0.06024 | 0.4 | 1 | 1.1 | 0.9
79 | 1 | 0.0025375 | 0.00063595 | 0 | 0 | 1 | 0.99143 | -0.059947 | 0.4 | 1 | 1.1 | 0.9
80 | 1 | 0.002245 | 0.00056265 | 0 | 0 | 1 | 0.99105 | -0.062626 | 0.4 | 1 | 1.1 | 0.9
81 | 1 | 0.0023578 | 0.00059092 | 0 | 0 | 1 | 0.99193 | -0.056435 | 0.4 | 1 | 1.1 | 0.9
82 | 1 | 0.0032957 | 0.00082598 | 0 | 0 | 1 | 0.99084 | -0.064146 | 0.4 | 1 | 1.1 | 0.9
112 | 1 | 0 | 0 | 0 | 0 | 1 | 0.99245 | -0.052792 | 0.4 | 1 | 1.1 | 0.9
136 | 1 | 0.0021546 | 0.00054 | 0 | 0 | 1 | 0.99072 | -0.064955 | 0.4 | 1 | 1.1 | 0.9
113 | 1 | 0.0020105 | 0.00050388 | 0 | 0 | 1 | 0.99279 | -0.050392 | 0.4 | 1 | 1.1 | 0.9
83 | 1 | 0.00040379 | 0.0001012 | 0 | 0 | 1 | 0.98207 | -0.12627 | 0.4 | 1 | 1.1 | 0.9
84 | 1 | 0 | 0 | 0 | 0 | 1 | 0.98222 | -0.12523 | 0.4 | 1 | 1.1 | 0.9
139 | 1 | 9.6966e-05 | 2.4302e-05 | 0 | 0 | 1 | 0.98156 | -0.12995 | 0.4 | 1 | 1.1 | 0.9
87 | 1 | 0.0026112 | 0.00065443 | 0 | 0 | 1 | 0.98068 | -0.13622 | 0.4 | 1 | 1.1 | 0.9
88 | 1 | 0.00019964 | 5.0034e-05 | 0 | 0 | 1 | 0.98313 | -0.11869 | 0.4 | 1 | 1.1 | 0.9
86 | 1 | 0.00051908 | 0.00013009 | 0 | 0 | 1 | 0.98156 | -0.12998 | 0.4 | 1 | 1.1 | 0.9
137 | 1 | 0.00077331 | 0.00019381 | 0 | 0 | 1 | 0.98113 | -0.13309 | 0.4 | 1 | 1.1 | 0.9
89 | 1 | 0.001123 | 0.00028145 | 0 | 0 | 1 | 0.98018 | -0.13977 | 0.4 | 1 | 1.1 | 0.9
106 | 1 | 0.00019518 | 4.8916e-05 | 0 | 0 | 1 | 0.98357 | -0.11559 | 0.4 | 1 | 1.1 | 0.9
105 | 1 | 0.00019852 | 4.9754e-05 | 0 | 0 | 1 | 0.98415 | -0.11143 | 0.4 | 1 | 1.1 | 0.9
91 | 1 | 0.0016167 | 0.00040518 | 0 | 0 | 1 | 0.98383 | -0.11349 | 0.4 | 1 | 1.1 | 0.9
92 | 1 | 0.0010267 | 0.00025731 | 0 | 0 | 1 | 0.9841 | -0.11159 | 0.4 | 1 | 1.1 | 0.9
93 | 1 | 0.0014921 | 0.00037396 | 0 | 0 | 1 | 0.9834 | -0.11656 | 0.4 | 1 | 1.1 | 0.9
94 | 1 | 0 | 0 | 0 | 0 | 1 | 0.98453 | -0.10858 | 0.4 | 1 | 1.1 | 0.9
95 | 1 | 0.0016516 | 0.00041393 | 0 | 0 | 1 | 0.98335 | -0.11692 | 0.4 | 1 | 1.1 | 0.9
114 | 1 | 0.0028588 | 0.00071649 | 0 | 0 | 1 | 0.98446 | -0.10906 | 0.4 | 1 | 1.1 | 0.9
134 | 1 | 0.0014818 | 0.00037136 | 0 | 0 | 1 | 0.98507 | -0.10467 | 0.4 | 1 | 1.1 | 0.9
121 | 1 | 0.00342 | 0.00085713 | 0 | 0 | 1 | 0.98298 | -0.11957 | 0.4 | 1 | 1.1 | 0.9
120 | 1 | 0.00391 | 0.00097993 | 0 | 0 | 1 | 0.98292 | -0.11997 | 0.4 | 1 | 1.1 | 0.9
96 | 1 | 0.0022857 | 0.00057284 | 0 | 0 | 1 | 0.99023 | -0.068355 | 0.4 | 1 | 1.1 | 0.9
97 | 1 | 0.0015861 | 0.00039752 | 0 | 0 | 1 | 0.99084 | -0.064085 | 0.4 | 1 | 1.1 | 0.9
98 | 1 | 0.0011395 | 0.00028558 | 0 | 0 | 1 | 0.98935 | -0.074589 | 0.4 | 1 | 1.1 | 0.9
100 | 1 | 0.0010159 | 0.00025461 | 0 | 0 | 1 | 0.98896 | -0.077342 | 0.4 | 1 | 1.1 | 0.9
101 | 1 | 0 | 0 | 0 | 0 | 1 | 0.98717 | -0.089992 | 0.4 | 1 | 1.1 | 0.9
102 | 1 | 0.0018059 | 0.00045259 | 0 | 0 | 1 | 0.98657 | -0.094211 | 0.4 | 1 | 1.1 | 0.9
104 | 1 | 0.0013379 | 0.00033532 | 0 | 0 | 1 | 0.98597 | -0.098511 | 0.4 | 1 | 1.1 | 0.9
103 | 1 | 0.0019319 | 0.00048418 | 0 | 0 | 1 | 0.98534 | -0.103 | 0.4 | 1 | 1.1 | 0.9
107 | 1 | 0.0017504 | 0.00043868 | 0 | 0 | 1 | 0.9925 | -0.052398 | 0.4 | 1 | 1.1 | 0.9
108 | 1 | 0.0017575 | 0.00044047 | 0 | 0 | 1 | 0.99262 | -0.051553 | 0.4 | 1 | 1.1 | 0.9
109 | 1 | 0.0024294 | 0.00060886 | 0 | 0 | 1 | 0.99225 | -0.054172 | 0.4 | 1 | 1.1 | 0.9
111 | 1 | 0.0016309 | 0.00040875 | 0 | 0 | 1 | 0.99193 | -0.056456 | 0.4 | 1 | 1.1 | 0.9
128 | 1 | 0.0015743 | 0.00039455 | 0 | 0 | 1 | 0.99172 | -0.057938 | 0.4 | 1 | 1.1 | 0.9
126 | 1 | 0.00054174 | 0.00013577 | 0 | 0 | 1 | 0.99165 | -0.05839 | 0.4 | 1 | 1.1 | 0.9
116 | 1 | 0.0020514 | 0.00051413 | 0 | 0 | 1 | 0.97885 | -0.14931 | 0.4 | 1 | 1.1 | 0.9
118 | 1 | 0.0022856 | 0.00057284 | 0 | 0 | 1 | 0.97882 | -0.14949 | 0.4 | 1 | 1.1 | 0.9
122 | 1 | 0.0032189 | 0.00080673 | 0 | 0 | 1 | 0.98282 | -0.12068 | 0.4 | 1 | 1.1 | 0.9
125 | 1 | 0.0023728 | 0.00059468 | 0 | 0 | 1 | 0.99149 | -0.059528 | 0.4 | 1 | 1.1 | 0.9
127 | 1 | 0.002801 | 0.00070201 | 0 | 0 | 1 | 0.99138 | -0.060341 | 0.4 | 1 | 1.1 | 0.9
129 | 1 | 0.0024123 | 0.00060458 | 0 | 0 | 1 | 0.98572 | -0.10008 | 0.4 | 1 | 1.1 | 0.9
130 | 1 | 0.0024887 | 0.00062373 | 0 | 0 | 1 | 0.98549 | -0.10175 | 0.4 | 1 | 1.1 | 0.9
132 | 1 | 0.0032716 | 0.00081994 | 0 | 0 | 1 | 0.9854 | -0.10238 | 0.4 | 1 | 1.1 | 0.9
142 | 1 | 0.00059113 | 0.00014815 | 0 | 0 | 1 | 0.98095 | -0.13435 | 0.4 | 1 | 1.1 | 0.9

## generator_data
GEN_BUS | PG | QG | QMAX | QMIN | VG | MBASE | GEN_STATUS | PMAX | PMIN
43 | 0.24164 | 0.060853 | 10 | -10 | 1 | 100 | 1 | 10 | 0

## branch_data
F_BUS | T_BUS | BR_R | BR_X | BR_B | RATE_A | RATE_B | RATE_C | TAP | SHIFT | BR_STATUS | ANGMIN | ANGMAX | P_in | Q_in | P_out | Q_out
1 | 10 | 38.8971 | 14.9604 | 3.9254e-08 | 0 | 0 | 0 | 0 | 0 | 1 | -90 | 90 | -0.00051324 | -0.00012863 | 0.00051335 | 0.00012494
10 | 11 | 3.1811 | 1.2235 | 3.2103e-09 | 0 | 0 | 0 | 0 | 0 | 1 | -90 | 90 | 0.0058807 | 0.0014728 | -0.0058795 | -0.0014726
10 | 9 | 14.101 | 5.4235 | 1.423e-08 | 0 | 0 | 0 | 0 | 0 | 1 | -90 | 90 | -0.0063941 | -0.0015977 | 0.0064005 | 0.0015988
11 | 12 | 3.7118 | 1.4276 | 3.7459e-09 | 0 | 0 | 0 | 0 | 0 | 1 | -90 | 90 | 0.002938 | 0.00073541 | -0.0029377 | -0.00073563
9 | 7 | 6.7949 | 2.6134 | 6.8572e-09 | 0 | 0 | 0 | 0 | 0 | 1 | -90 | 90 | -0.010009 | -0.0025032 | 0.010016 | 0.0025055
140 | 141 | 3.1968 | 1.2295 | 3.2261e-09 | 0 | 0 | 0 | 0 | 0 | 1 | -90 | 90 | 0.0008019 | 0.00020032 | -0.00080188 | -0.00020062
140 | 138 | 6.8383 | 2.6301 | 6.9011e-09 | 0 | 0 | 0 | 0 | 0 | 1 | -90 | 90 | -0.0008019 | -0.00020032 | 0.00080195 | 0.00019967
141 | 142 | 3.6543 | 1.4055 | 3.6878e-09 | 0 | 0 | 0 | 0 | 0 | 1 | -90 | 90 | 0.00059114 | 0.0001478 | -0.00059113 | -0.00014815
138 | 137 | 4.2606 | 1.6387 | 4.2997e-09 | 0 | 0 | 0 | 0 | 0 | 1 | -90 | 90 | -0.0012828 | -0.00032017 | 0.0012828 | 0.00031979
3 | 4 | 2.2265 | 0.85635 | 2.247e-09 | 0 | 0 | 0 | 0 | 0 | 1 | -90 | 90 | -0.014444 | -0.0036147 | 0.014449 | 0.0036165
3 | 5 | 6.6328 | 2.5511 | 6.6937e-09 | 0 | 0 | 0 | 0 | 0 | 1 | -90 | 90 | 0.013659 | 0.003418 | -0.013645 | -0.0034133
4 | 6 | 3.041 | 1.1696 | 3.0689e-09 | 0 | 0 | 0 | 0 | 0 | 1 | -90 | 90 | -0.015407 | -0.0038567 | 0.015415 | 0.0038594
5 | 7 | 1.1356 | 0.43675 | 1.146e-09 | 0 | 0 | 0 | 0 | 0 | 1 | -90 | 90 | 0.010018 | 0.0025058 | -0.010016 | -0.0025055
5 | 8 | 13.3924 | 5.1509 | 1.3515e-08 | 0 | 0 | 0 | 0 | 0 | 1 | -90 | 90 | 0.0036271 | 0.0009075 | -0.0036251 | -0.00090804
6 | 144 | 11.4453 | 4.402 | 1.155e-08 | 0 | 0 | 0 | 0 | 0 | 1 | -90 | 90 | -0.016101 | -0.0040312 | 0.016133 | 0.0040427
8 | 143 | 6.7268 | 2.5873 | 6.7886e-09 | 0 | 0 | 0 | 0 | 0 | 1 | -90 | 90 | 0.0036251 | 0.00090804 | -0.0036242 | -0.00090831
58 | 144 | 16.4199 | 6.3153 | 1.6571e-08 | 0 | 0 | 0 | 0 | 0 | 1 | -90 | 90 | 0.017833 | 0.0044748 | -0.017776 | -0.0044544
58 | 57 | 1.3674 | 0.52592 | 1.3799e-09 | 0 | 0 | 0 | 0 | 0 | 1 | -90 | 90 | -0.018364 | -0.0046078 | 0.018369 | 0.0046096
57 | 56 | 0.27728 | 0.10665 | 2.7982e-10 | 0 | 0 | 0 | 0 | 0 | 1 | -90 | 90 | -0.019952 | -0.0050063 | 0.019953 | 0.0050067
119 | 90 | 8.2966 | 3.191 | 8.3727e-09 | 0 | 0 | 0 | 0 | 0 | 1 | -90 | 90 | -0.0068984 | -0.0017284 | 0.0069028 | 0.0017293
119 | 117 | 2.7731 | 1.0666 | 2.7986e-09 | 0 | 0 | 0 | 0 | 0 | 1 | -90 | 90 | 0.0068984 | 0.0017284 | -0.0068969 | -0.0017282
90 | 89 | 3.3294 | 1.2805 | 3.3599e-09 | 0 | 0 | 0 | 0 | 0 | 1 | -90 | 90 | -0.0069028 | -0.0017293 | 0.0069045 | 0.0017297
117 | 116 | 4.5667 | 1.7564 | 4.6086e-09 | 0 | 0 | 0 | 0 | 0 | 1 | -90 | 90 | 0.004338 | 0.0010868 | -0.0043371 | -0.0010869
12 | 13 | 6.8773 | 2.6451 | 6.9404e-09 | 0 | 0 | 0 | 0 | 0 | 1 | -90 | 90 | 0.0015629 | 0.00039107 | -0.0015627 | -0.00039165
14 | 15 | 2.0089 | 0.77266 | 2.0273e-09 | 0 | 0 | 0 | 0 | 0 | 1 | -90 | 90 | -0.016427 | -0.0041147 | 0.016432 | 0.0041168
14 | 16 | 3.2544 | 1.2517 | 3.2843e-09 | 0 | 0 | 0 | 0 | 0 | 1 | -90 | 90 | 0.012829 | 0.003213 | -0.012823 | -0.0032111
15 | 17 | 2.1365 | 0.82173 | 2.1561e-09 | 0 | 0 | 0 | 0 | 0 | 1 | -90 | 90 | -0.018802 | -0.0047107 | 0.018811 | 0.0047136
16 | 18 | 3.4322 | 1.3201 | 3.4636e-09 | 0 | 0 | 0 | 0 | 0 | 1 | -90 | 90 | 0.0048047 | 0.0012035 | -0.0048039 | -0.0012035
16 | 20 | 2.4597 | 0.94604 | 2.4823e-09 | 0 | 0 | 0 | 0 | 0 | 1 | -90 | 90 | 0.0080182 | 0.0020076 | -0.0080165 | -0.0020072
17 | 27 | 3.1657 | 1.2176 | 3.1948e-09 | 0 | 0 | 0 | 0 | 0 | 1 | -90 | 90 | -0.020749 | -0.0051996 | 0.020764 | 0.0052049
18 | 28 | 5.4293 | 2.0882 | 5.4791e-09 | 0 | 0 | 0 | 0 | 0 | 1 | -90 | 90 | 0.0032332 | 0.00080987 | -0.0032326 | -0.00081017
20 | 23 | 2.9804 | 1.1463 | 3.0077e-09 | 0 | 0 | 0 | 0 | 0 | 1 | -90 | 90 | 0.0032017 | 0.00080149 | -0.0032013 | -0.00080166
20 | 21 | 3.4782 | 1.3378 | 3.5101e-09 | 0 | 0 | 0 | 0 | 0 | 1 | -90 | 90 | 0.0048149 | 0.0012057 | -0.004814 | -0.0012057
27 | 54 | 0.20186 | 0.077638 | 2.0371e-10 | 0 | 0 | 0 | 0 | 0 | 1 | -90 | 90 | -0.022393 | -0.0056131 | 0.022394 | 0.0056135
19 | 22 | 6.946 | 2.6715 | 7.0097e-09 | 0 | 0 | 0 | 0 | 0 | 1 | -90 | 90 | 0.0021526 | 0.00053873 | -0.0021523 | -0.00053929
19 | 21 | 0.45579 | 0.1753 | 4.5997e-10 | 0 | 0 | 0 | 0 | 0 | 1 | -90 | 90 | -0.0021526 | -0.00053873 | 0.0021527 | 0.0005387
22 | 26 | 1.3489 | 0.51881 | 1.3613e-09 | 0 | 0 | 0 | 0 | 0 | 1 | -90 | 90 | 0.0021523 | 0.00053929 | -0.0021522 | -0.0005394
23 | 25 | 5.5231 | 2.1243 | 5.5737e-09 | 0 | 0 | 0 | 0 | 0 | 1 | -90 | 90 | 0.0019908 | 0.00049828 | -0.0019906 | -0.00049873
54 | 65 | 3.1494 | 1.2113 | 3.1783e-09 | 0 | 0 | 0 | 0 | 0 | 1 | -90 | 90 | -0.023987 | -0.0060127 | 0.024006 | 0.0060199
25 | 24 | 1.6067 | 0.61797 | 1.6215e-09 | 0 | 0 | 0 | 0 | 0 | 1 | -90 | 90 | 0.0013898 | 0.00034817 | -0.0013898 | -0.00034832
65 | 68 | 1.5159 | 0.58302 | 1.5298e-09 | 0 | 0 | 0 | 0 | 0 | 1 | -90 | 90 | -0.026557 | -0.0066592 | 0.026568 | 0.0066634
29 | 63 | 2.3561 | 0.90619 | 2.3777e-09 | 0 | 0 | 0 | 0 | 0 | 1 | -90 | 90 | 0.0096283 | 0.0024129 | -0.0096259 | -0.0024122
29 | 59 | 2.4668 | 0.94879 | 2.4895e-09 | 0 | 0 | 0 | 0 | 0 | 1 | -90 | 90 | -0.0096283 | -0.0024129 | 0.0096308 | 0.0024136
63 | 70 | 3.3479 | 1.2877 | 3.3786e-09 | 0 | 0 | 0 | 0 | 0 | 1 | -90 | 90 | 0.0059551 | 0.0014922 | -0.0059538 | -0.001492
59 | 60 | 5.4094 | 2.0805 | 5.459e-09 | 0 | 0 | 0 | 0 | 0 | 1 | -90 | 90 | -0.0121 | -0.0030325 | 0.012109 | 0.0030352
70 | 69 | 1.6586 | 0.63793 | 1.6738e-09 | 0 | 0 | 0 | 0 | 0 | 1 | -90 | 90 | 0.0041639 | 0.0010434 | -0.0041636 | -0.0010434
60 | 61 | 2.4185 | 0.93019 | 2.4407e-09 | 0 | 0 | 0 | 0 | 0 | 1 | -90 | 90 | -0.047196 | -0.011848 | 0.047254 | 0.01187
60 | 62 | 4.2325 | 1.6279 | 4.2714e-09 | 0 | 0 | 0 | 0 | 0 | 1 | -90 | 90 | 0.035087 | 0.0088129 | -0.035031 | -0.0087916
30 | 31 | 3.0357 | 1.1676 | 3.0635e-09 | 0 | 0 | 0 | 0 | 0 | 1 | -90 | 90 | 0.0075402 | 0.0018894 | -0.0075383 | -0.001889
30 | 32 | 1.7633 | 0.67821 | 1.7795e-09 | 0 | 0 | 0 | 0 | 0 | 1 | -90 | 90 | -0.0090172 | -0.0022596 | 0.0090187 | 0.00226
31 | 33 | 0.88559 | 0.34061 | 8.9372e-10 | 0 | 0 | 0 | 0 | 0 | 1 | -90 | 90 | 0.0046855 | 0.001174 | -0.0046853 | -0.001174
32 | 34 | 3.1046 | 1.1941 | 3.1331e-09 | 0 | 0 | 0 | 0 | 0 | 1 | -90 | 90 | -0.010992 | -0.0027545 | 0.010996 | 0.0027557
33 | 66 | 2.7329 | 1.0511 | 2.758e-09 | 0 | 0 | 0 | 0 | 0 | 1 | -90 | 90 | 0.0034432 | 0.00086269 | -0.0034428 | -0.00086283
34 | 47 | 3.4238 | 1.3168 | 3.4552e-09 | 0 | 0 | 0 | 0 | 0 | 1 | -90 | 90 | -0.040103 | -0.010056 | 0.040162 | 0.010078
34 | 68 | 0.54905 | 0.21117 | 5.5408e-10 | 0 | 0 | 0 | 0 | 0 | 1 | -90 | 90 | 0.029107 | 0.0073002 | -0.029102 | -0.0072984
66 | 67 | 0.26469 | 0.1018 | 2.6712e-10 | 0 | 0 | 0 | 0 | 0 | 1 | -90 | 90 | 0.0013859 | 0.00034731 | -0.0013859 | -0.00034734
47 | 46 | 0.13428 | 0.051646 | 1.3551e-10 | 0 | 0 | 0 | 0 | 0 | 1 | -90 | 90 | -0.042686 | -0.010711 | 0.042689 | 0.010712
46 | 48 | 2.3153 | 0.89051 | 2.3366e-09 | 0 | 0 | 0 | 0 | 0 | 1 | -90 | 90 | -0.044816 | -0.011245 | 0.044866 | 0.011264
35 | 36 | 0.90975 | 0.34991 | 9.181e-10 | 0 | 0 | 0 | 0 | 0 | 1 | -90 | 90 | 0.040054 | 0.010063 | -0.040039 | -0.010057
35 | 37 | 1.8108 | 0.69647 | 1.8274e-09 | 0 | 0 | 0 | 0 | 0 | 1 | -90 | 90 | -0.043323 | -0.010882 | 0.04336 | 0.010896
36 | 38 | 2.0848 | 0.80184 | 2.1039e-09 | 0 | 0 | 0 | 0 | 0 | 1 | -90 | 90 | 0.03643 | 0.009153 | -0.0364 | -0.0091416
37 | 39 | 2.4242 | 0.93238 | 2.4464e-09 | 0 | 0 | 0 | 0 | 0 | 1 | -90 | 90 | -0.046241 | -0.011619 | 0.046297 | 0.01164
38 | 52 | 3.0746 | 1.1825 | 3.1028e-09 | 0 | 0 | 0 | 0 | 0 | 1 | -90 | 90 | 0.033524 | 0.0084207 | -0.033486 | -0.0084066
39 | 44 | 2.2218 | 0.85454 | 2.2422e-09 | 0 | 0 | 0 | 0 | 0 | 1 | -90 | 90 | -0.048122 | -0.012097 | 0.048178 | 0.012118
52 | 50 | 1.1963 | 0.46012 | 1.2073e-09 | 0 | 0 | 0 | 0 | 0 | 1 | -90 | 90 | 0.031579 | 0.0079285 | -0.031566 | -0.0079236
44 | 42 | 4.5958 | 1.7676 | 4.6379e-09 | 0 | 0 | 0 | 0 | 0 | 1 | -90 | 90 | -0.050838 | -0.012785 | 0.050965 | 0.012834
50 | 51 | 1.7211 | 0.66196 | 1.7369e-09 | 0 | 0 | 0 | 0 | 0 | 1 | -90 | 90 | 0.02921 | 0.0073333 | -0.029194 | -0.0073273
42 | 45 | 2.1148 | 0.8134 | 2.1343e-09 | 0 | 0 | 0 | 0 | 0 | 1 | -90 | 90 | 0.067899 | 0.017065 | -0.067795 | -0.017025
42 | 40 | 0.83824 | 0.3224 | 1.6919e-09 | 0 | 0 | 0 | 0 | 0 | 1 | -90 | 90 | -0.11886 | -0.029899 | 0.11899 | 0.029947
40 | 41 | 0.42458 | 0.1633 | 8.5695e-10 | 0 | 0 | 0 | 0 | 0 | 1 | -90 | 90 | -0.1215 | -0.030577 | 0.12157 | 0.030603
41 | 43 | 1.396 | 0.53691 | 2.8175e-09 | 0 | 0 | 0 | 0 | 0 | 1 | -90 | 90 | -0.12493 | -0.031444 | 0.12516 | 0.031533
43 | 77 | 2.8497 | 1.096 | 2.8758e-09 | 0 | 0 | 0 | 0 | 0 | 1 | -90 | 90 | 0.06181 | 0.015584 | -0.061694 | -0.01554
43 | 64 | 0.090044 | 0.034632 | 9.087e-11 | 0 | 0 | 0 | 0 | 0 | 1 | -90 | 90 | 0.05467 | 0.013736 | -0.054667 | -0.013735
45 | 115 | 1.7696 | 0.68061 | 1.7858e-09 | 0 | 0 | 0 | 0 | 0 | 1 | -90 | 90 | 0.066385 | 0.016672 | -0.066302 | -0.01664
77 | 76 | 3.0318 | 1.1661 | 3.0596e-09 | 0 | 0 | 0 | 0 | 0 | 1 | -90 | 90 | 0.059121 | 0.014895 | -0.059008 | -0.014852
64 | 49 | 3.5906 | 1.381 | 3.6236e-09 | 0 | 0 | 0 | 0 | 0 | 1 | -90 | 90 | 0.04922 | 0.01237 | -0.049127 | -0.012335
115 | 124 | 2.7269 | 1.0488 | 2.752e-09 | 0 | 0 | 0 | 0 | 0 | 1 | -90 | 90 | 0.022136 | 0.0055506 | -0.022121 | -0.0055453
115 | 99 | 5.9787 | 2.2995 | 6.0336e-09 | 0 | 0 | 0 | 0 | 0 | 1 | -90 | 90 | 0.026936 | 0.0067698 | -0.026889 | -0.0067524
115 | 110 | 2.7241 | 1.0477 | 2.7491e-09 | 0 | 0 | 0 | 0 | 0 | 1 | -90 | 90 | 0.01723 | 0.0043193 | -0.017221 | -0.0043163
76 | 74 | 0.97329 | 0.37434 | 9.8222e-10 | 0 | 0 | 0 | 0 | 0 | 1 | -90 | 90 | 0.056954 | 0.014337 | -0.056921 | -0.014324
49 | 48 | 0.88531 | 0.3405 | 8.9343e-10 | 0 | 0 | 0 | 0 | 0 | 1 | -90 | 90 | 0.046008 | 0.011553 | -0.045988 | -0.011545
124 | 113 | 0.48214 | 0.18544 | 4.8657e-10 | 0 | 0 | 0 | 0 | 0 | 1 | -90 | 90 | 0.017293 | 0.0043352 | -0.017291 | -0.0043347
99 | 97 | 3.2896 | 1.2652 | 3.3198e-09 | 0 | 0 | 0 | 0 | 0 | 1 | -90 | 90 | 0.025607 | 0.0064311 | -0.025584 | -0.0064225
110 | 108 | 2.4631 | 0.94733 | 2.4857e-09 | 0 | 0 | 0 | 0 | 0 | 1 | -90 | 90 | 0.014874 | 0.0037281 | -0.014868 | -0.0037261
51 | 53 | 1.2914 | 0.49668 | 1.3032e-09 | 0 | 0 | 0 | 0 | 0 | 1 | -90 | 90 | 0.026256 | 0.0065908 | -0.026246 | -0.0065872
53 | 55 | 2.1799 | 0.8384 | 2.1999e-09 | 0 | 0 | 0 | 0 | 0 | 1 | -90 | 90 | 0.024952 | 0.0062629 | -0.024937 | -0.0062574
55 | 56 | 2.2452 | 0.86355 | 2.2658e-09 | 0 | 0 | 0 | 0 | 0 | 1 | -90 | 90 | 0.02335 | 0.0058597 | -0.023337 | -0.0058547
61 | 72 | 0.1748 | 0.067229 | 1.764e-10 | 0 | 0 | 0 | 0 | 0 | 1 | -90 | 90 | -0.049421 | -0.012413 | 0.049425 | 0.012415
62 | 133 | 4.2123 | 1.6201 | 4.251e-09 | 0 | 0 | 0 | 0 | 0 | 1 | -90 | 90 | 0.033368 | 0.0083748 | -0.033317 | -0.0083556
72 | 73 | 2.7163 | 1.0447 | 2.7413e-09 | 0 | 0 | 0 | 0 | 0 | 1 | -90 | 90 | -0.051156 | -0.012849 | 0.051233 | 0.012878
133 | 135 | 2.6956 | 1.0368 | 2.7203e-09 | 0 | 0 | 0 | 0 | 0 | 1 | -90 | 90 | 0.0222 | 0.0055696 | -0.022185 | -0.0055643
133 | 131 | 2.9677 | 1.1414 | 2.995e-09 | 0 | 0 | 0 | 0 | 0 | 1 | -90 | 90 | 0.011117 | 0.002786 | -0.011113 | -0.0027848
73 | 75 | 0.7268 | 0.27954 | 7.3346e-10 | 0 | 0 | 0 | 0 | 0 | 1 | -90 | 90 | -0.052725 | -0.013252 | 0.052747 | 0.01326
135 | 134 | 2.9524 | 1.1355 | 2.9795e-09 | 0 | 0 | 0 | 0 | 0 | 1 | -90 | 90 | 0.020723 | 0.0051977 | -0.020709 | -0.0051927
131 | 129 | 3.6372 | 1.3989 | 3.6706e-09 | 0 | 0 | 0 | 0 | 0 | 1 | -90 | 90 | 0.0081769 | 0.0020489 | -0.0081742 | -0.0020483
69 | 71 | 0.46176 | 0.1776 | 4.6599e-10 | 0 | 0 | 0 | 0 | 0 | 1 | -90 | 90 | 0.0018788 | 0.00047083 | -0.0018788 | -0.00047087
75 | 74 | 4.2217 | 1.6237 | 4.2605e-09 | 0 | 0 | 0 | 0 | 0 | 1 | -90 | 90 | -0.054483 | -0.013695 | 0.054618 | 0.013747
78 | 79 | 0.36113 | 0.1389 | 3.6444e-10 | 0 | 0 | 0 | 0 | 0 | 1 | -90 | 90 | -0.010366 | -0.0025973 | 0.010367 | 0.0025974
78 | 80 | 3.9638 | 1.5245 | 4.0002e-09 | 0 | 0 | 0 | 0 | 0 | 1 | -90 | 90 | 0.0076992 | 0.0019289 | -0.0076967 | -0.0019283
79 | 81 | 3.4851 | 1.3404 | 3.517e-09 | 0 | 0 | 0 | 0 | 0 | 1 | -90 | 90 | -0.012904 | -0.0032334 | 0.01291 | 0.0032354
80 | 82 | 3.5656 | 1.3714 | 3.5984e-09 | 0 | 0 | 0 | 0 | 0 | 1 | -90 | 90 | 0.0054517 | 0.0013657 | -0.0054505 | -0.0013656
81 | 112 | 3.0589 | 1.1765 | 3.087e-09 | 0 | 0 | 0 | 0 | 0 | 1 | -90 | 90 | -0.015268 | -0.0038264 | 0.015276 | 0.003829
82 | 136 | 4.7936 | 1.8437 | 4.8376e-09 | 0 | 0 | 0 | 0 | 0 | 1 | -90 | 90 | 0.0021549 | 0.00053962 | -0.0021546 | -0.00054
112 | 113 | 2.017 | 0.77576 | 2.0355e-09 | 0 | 0 | 0 | 0 | 0 | 1 | -90 | 90 | -0.015276 | -0.003829 | 0.015281 | 0.0038308
83 | 84 | 4.1922 | 1.6124 | 4.2306e-09 | 0 | 0 | 0 | 0 | 0 | 1 | -90 | 90 | -0.0030782 | -0.00076648 | 0.0030786 | 0.00076624
83 | 139 | 17.0796 | 6.5691 | 1.7236e-08 | 0 | 0 | 0 | 0 | 0 | 1 | -90 | 90 | 0.0026744 | 0.00066528 | -0.0026731 | -0.00066643
84 | 87 | 12.9401 | 4.977 | 1.3059e-08 | 0 | 0 | 0 | 0 | 0 | 1 | -90 | 90 | 0.010659 | 0.0026715 | -0.010643 | -0.0026665
84 | 88 | 5.9694 | 2.2959 | 6.0242e-09 | 0 | 0 | 0 | 0 | 0 | 1 | -90 | 90 | -0.013737 | -0.0034377 | 0.01375 | 0.0034419
139 | 137 | 18.9802 | 7.3001 | 1.9154e-08 | 0 | 0 | 0 | 0 | 0 | 1 | -90 | 90 | 0.002057 | 0.0005121 | -0.0020561 | -0.0005136
139 | 86 | 0.70644 | 0.27171 | 7.1293e-10 | 0 | 0 | 0 | 0 | 0 | 1 | -90 | 90 | 0.00051908 | 0.00013003 | -0.00051908 | -0.00013009
87 | 89 | 5.5374 | 2.1298 | 5.5882e-09 | 0 | 0 | 0 | 0 | 0 | 1 | -90 | 90 | 0.0080315 | 0.0020121 | -0.0080275 | -0.0020111
88 | 106 | 2.7983 | 1.0763 | 2.824e-09 | 0 | 0 | 0 | 0 | 0 | 1 | -90 | 90 | -0.01395 | -0.003492 | 0.013956 | 0.003494
106 | 105 | 3.699 | 1.4227 | 3.733e-09 | 0 | 0 | 0 | 0 | 0 | 1 | -90 | 90 | -0.014151 | -0.0035429 | 0.014159 | 0.0035457
105 | 103 | 7.4027 | 2.8472 | 7.4706e-09 | 0 | 0 | 0 | 0 | 0 | 1 | -90 | 90 | -0.014357 | -0.0035954 | 0.014374 | 0.0036011
91 | 92 | 1.5623 | 0.6009 | 1.5767e-09 | 0 | 0 | 0 | 0 | 0 | 1 | -90 | 90 | -0.01532 | -0.0038401 | 0.015324 | 0.0038415
91 | 93 | 2.8233 | 1.0859 | 2.8492e-09 | 0 | 0 | 0 | 0 | 0 | 1 | -90 | 90 | 0.013703 | 0.003435 | -0.013698 | -0.003433
92 | 94 | 2.3306 | 0.89637 | 2.3519e-09 | 0 | 0 | 0 | 0 | 0 | 1 | -90 | 90 | -0.016351 | -0.0040988 | 0.016358 | 0.0041012
93 | 95 | 0.36917 | 0.14199 | 3.7255e-10 | 0 | 0 | 0 | 0 | 0 | 1 | -90 | 90 | 0.012206 | 0.003059 | -0.012205 | -0.0030588
94 | 114 | 2.1495 | 0.82672 | 2.1692e-09 | 0 | 0 | 0 | 0 | 0 | 1 | -90 | 90 | 0.002859 | 0.00071636 | -0.0028588 | -0.00071649
94 | 134 | 2.5658 | 0.98684 | 2.5893e-09 | 0 | 0 | 0 | 0 | 0 | 1 | -90 | 90 | -0.019217 | -0.0048176 | 0.019227 | 0.0048213
95 | 121 | 3.161 | 1.2158 | 3.19e-09 | 0 | 0 | 0 | 0 | 0 | 1 | -90 | 90 | 0.010553 | 0.0026449 | -0.01055 | -0.0026437
121 | 120 | 0.716 | 0.27538 | 7.2257e-10 | 0 | 0 | 0 | 0 | 0 | 1 | -90 | 90 | 0.0071295 | 0.0017866 | -0.0071291 | -0.0017865
120 | 122 | 2.7543 | 1.0594 | 2.7796e-09 | 0 | 0 | 0 | 0 | 0 | 1 | -90 | 90 | 0.0032192 | 0.00080658 | -0.0032189 | -0.00080673
96 | 97 | 2.2815 | 0.87749 | 2.3024e-09 | 0 | 0 | 0 | 0 | 0 | 1 | -90 | 90 | -0.023984 | -0.0060197 | 0.023998 | 0.0060249
96 | 98 | 3.6775 | 1.4144 | 3.7112e-09 | 0 | 0 | 0 | 0 | 0 | 1 | -90 | 90 | 0.021698 | 0.0054468 | -0.021679 | -0.00544
98 | 100 | 1.7125 | 0.65864 | 1.7282e-09 | 0 | 0 | 0 | 0 | 0 | 1 | -90 | 90 | 0.02054 | 0.0051544 | -0.020532 | -0.0051516
100 | 101 | 8.2621 | 3.1777 | 8.3379e-09 | 0 | 0 | 0 | 0 | 0 | 1 | -90 | 90 | 0.019516 | 0.004897 | -0.019482 | -0.0048846
101 | 102 | 2.7495 | 1.0575 | 2.7747e-09 | 0 | 0 | 0 | 0 | 0 | 1 | -90 | 90 | 0.019482 | 0.0048846 | -0.01947 | -0.0048805
102 | 104 | 3.0856 | 1.1868 | 3.1139e-09 | 0 | 0 | 0 | 0 | 0 | 1 | -90 | 90 | 0.017665 | 0.0044279 | -0.017654 | -0.0044242
104 | 103 | 3.4796 | 1.3383 | 3.5116e-09 | 0 | 0 | 0 | 0 | 0 | 1 | -90 | 90 | 0.016316 | 0.0040889 | -0.016306 | -0.0040853
107 | 108 | 0.82708 | 0.31811 | 8.3466e-10 | 0 | 0 | 0 | 0 | 0 | 1 | -90 | 90 | -0.013109 | -0.0032851 | 0.013111 | 0.0032856
107 | 109 | 2.003 | 0.77037 | 2.0214e-09 | 0 | 0 | 0 | 0 | 0 | 1 | -90 | 90 | 0.011359 | 0.0028464 | -0.011356 | -0.0028455
109 | 111 | 3.2803 | 1.2616 | 3.3104e-09 | 0 | 0 | 0 | 0 | 0 | 1 | -90 | 90 | 0.0089266 | 0.0022367 | -0.0089238 | -0.0022359
111 | 128 | 2.6019 | 1.0007 | 2.6258e-09 | 0 | 0 | 0 | 0 | 0 | 1 | -90 | 90 | 0.0072928 | 0.0018272 | -0.0072913 | -0.0018268
128 | 126 | 1.0112 | 0.38894 | 1.0205e-09 | 0 | 0 | 0 | 0 | 0 | 1 | -90 | 90 | 0.0057171 | 0.0014323 | -0.0057167 | -0.0014322
126 | 125 | 2.8147 | 1.0826 | 2.8405e-09 | 0 | 0 | 0 | 0 | 0 | 1 | -90 | 90 | 0.005175 | 0.0012965 | -0.0051741 | -0.0012964
116 | 118 | 0.99031 | 0.38089 | 9.994e-10 | 0 | 0 | 0 | 0 | 0 | 1 | -90 | 90 | 0.0022857 | 0.00057277 | -0.0022856 | -0.00057284
125 | 127 | 3.7171 | 1.4297 | 3.7512e-09 | 0 | 0 | 0 | 0 | 0 | 1 | -90 | 90 | 0.0028014 | 0.00070176 | -0.002801 | -0.00070201
129 | 130 | 3.6685 | 1.4109 | 3.7021e-09 | 0 | 0 | 0 | 0 | 0 | 1 | -90 | 90 | 0.0057619 | 0.0014437 | -0.0057606 | -0.0014435
130 | 132 | 2.4336 | 0.93602 | 2.456e-09 | 0 | 0 | 0 | 0 | 0 | 1 | -90 | 90 | 0.0032719 | 0.00081981 | -0.0032716 | -0.00081994