## bus_data
BUS_I | BUS_TYPE | Pd | Qd | Gs | Bs | area | Vm | Va | baseKV | zone | Vmax | Vmin
1 | 1 | 0.04912 | 0.012311 | 0 | 0 | 1 | 0.9835 | -0.11512 | 0.4 | 1 | 1.1 | 0.9
2 | 1 | 0.0020988 | 0.00052601 | 0 | 0 | 1 | 0.98115 | -0.13175 | 0.4 | 1 | 1.1 | 0.9
70 | 1 | 0 | 0 | 0 | 0 | 1 | 0.99832 | -0.01156 | 0.4 | 1 | 1.1 | 0.9
4 | 1 | 0 | 0 | 0 | 0 | 1 | 0.98033 | -0.1376 | 0.4 | 1 | 1.1 | 0.9
76 | 1 | 0.00065335 | 0.00016375 | 0 | 0 | 1 | 0.99862 | -0.0094878 | 0.4 | 1 | 1.1 | 0.9
80 | 1 | 0.0036786 | 0.00092194 | 0 | 0 | 1 | 0.9802 | -0.13851 | 0.4 | 1 | 1.1 | 0.9
6 | 1 | 0 | 0 | 0 | 0 | 1 | 0.97781 | -0.15551 | 0.4 | 1 | 1.1 | 0.9
91 | 1 | 0 | 0 | 0 | 0 | 1 | 0.97606 | -0.16805 | 0.4 | 1 | 1.1 | 0.9
90 | 1 | 0.0050628 | 0.0012689 | 0 | 0 | 1 | 0.97768 | -0.15647 | 0.4 | 1 | 1.1 | 0.9
92 | 1 | 0 | 0 | 0 | 0 | 1 | 0.9754 | -0.17281 | 0.4 | 1 | 1.1 | 0.9
98 | 1 | 0.0024292 | 0.00060881 | 0 | 0 | 1 | 0.97534 | -0.17325 | 0.4 | 1 | 1.1 | 0.9
95 | 1 | 0.0016993 | 0.0004259 | 0 | 0 | 1 | 0.97525 | -0.1739 | 0.4 | 1 | 1.1 | 0.9
104 | 1 | 0 | 0 | 0 | 0 | 1 | 0.97238 | -0.19447 | 0.4 | 1 | 1.1 | 0.9
7 | 1 | 0.000284 | 7.1176e-05 | 0 | 0 | 1 | 0.97662 | -0.16432 | 0.4 | 1 | 1.1 | 0.9
8 | 1 | 0.0046824 | 0.0011735 | 0 | 0 | 1 | 0.97632 | -0.16647 | 0.4 | 1 | 1.1 | 0.9
9 | 1 | 0.0014491 | 0.00036318 | 0 | 0 | 1 | 0.9767 | -0.16375 | 0.4 | 1 | 1.1 | 0.9
10 | 1 | 0 | 0 | 0 | 0 | 1 | 0.9763 | -0.1666 | 0.4 | 1 | 1.1 | 0.9
11 | 1 | 0.000474 | 0.0001188 | 0 | 0 | 1 | 0.9767 | -0.16369 | 0.4 | 1 | 1.1 | 0.9
14 | 1 | 0.00023771 | 5.9576e-05 | 0 | 0 | 1 | 0.97625 | -0.16699 | 0.4 | 1 | 1.1 | 0.9
15 | 1 | 0.00028491 | 7.1406e-05 | 0 | 0 | 1 | 0.97629 | -0.16667 | 0.4 | 1 | 1.1 | 0.9
12 | 1 | 0.0010921 | 0.0002737 | 0 | 0 | 1 | 0.97775 | -0.15618 | 0.4 | 1 | 1.1 | 0.9
17 | 1 | 0.0002271 | 5.6917e-05 | 0 | 0 | 1 | 0.97622 | -0.16716 | 0.4 | 1 | 1.1 | 0.9
13 | 1 | 0.0023674 | 0.00059332 | 0 | 0 | 1 | 0.97802 | -0.15426 | 0.4 | 1 | 1.1 | 0.9
33 | 1 | 0 | 0 | 0 | 0 | 1 | 0.97803 | -0.15422 | 0.4 | 1 | 1.1 | 0.9
39 | 1 | 0 | 0 | 0 | 0 | 1 | 0.97918 | -0.14599 | 0.4 | 1 | 1.1 | 0.9
31 | 1 | 0.0016074 | 0.00040286 | 0 | 0 | 1 | 0.97771 | -0.15649 | 0.4 | 1 | 1.1 | 0.9
16 | 1 | 0.00075116 | 0.00018826 | 0 | 0 | 1 | 0.97621 | -0.16724 | 0.4 | 1 | 1.1 | 0.9
19 | 1 | 0.0070719 | 0.0017724 | 0 | 0 | 1 | 0.98496 | -0.10492 | 0.4 | 1 | 1.1 | 0.9
20 | 1 | 0.0015177 | 0.00038038 | 0 | 0 | 1 | 0.98569 | -0.099726 | 0.4 | 1 | 1.1 | 0.9
21 | 1 | 0 | 0 | 0 | 0 | 1 | 0.98365 | -0.11421 | 0.4 | 1 | 1.1 | 0.9
22 | 1 | 0.00097187 | 0.00024357 | 0 | 0 | 1 | 0.98895 | -0.07682 | 0.4 | 1 | 1.1 | 0.9
23 | 1 | 0.0036942 | 0.00092584 | 0 | 0 | 1 | 0.98194 | -0.12632 | 0.4 | 1 | 1.1 | 0.9
24 | 1 | 0.0025415 | 0.00063696 | 0 | 0 | 1 | 0.98302 | -0.11867 | 0.4 | 1 | 1.1 | 0.9
45 | 1 | 0 | 0 | 0 | 0 | 1 | 0.99096 | -0.062748 | 0.4 | 1 | 1.1 | 0.9
40 | 1 | 0.0049967 | 0.0012523 | 0 | 0 | 1 | 0.97996 | -0.14043 | 0.4 | 1 | 1.1 | 0.9
77 | 1 | 0.0017258 | 0.00043253 | 0 | 0 | 1 | 0.98246 | -0.12265 | 0.4 | 1 | 1.1 | 0.9
46 | 1 | 0.00097363 | 0.00024402 | 0 | 0 | 1 | 0.99115 | -0.06138 | 0.4 | 1 | 1.1 | 0.9
29 | 1 | 0.00093021 | 0.00023313 | 0 | 0 | 1 | 0.99059 | -0.065371 | 0.4 | 1 | 1.1 | 0.9
78 | 1 | 0.0026031 | 0.00065239 | 0 | 0 | 1 | 0.98222 | -0.12438 | 0.4 | 1 | 1.1 | 0.9
25 | 1 | 0.0027906 | 0.00069938 | 0 | 0 | 1 | 0.98989 | -0.070292 | 0.4 | 1 | 1.1 | 0.9
26 | 1 | 0.0048201 | 0.001208 | 0 | 0 | 1 | 0.98989 | -0.070339 | 0.4 | 1 | 1.1 | 0.9
27 | 1 | 0.0060515 | 0.0015167 | 0 | 0 | 1 | 0.98992 | -0.070122 | 0.4 | 1 | 1.1 | 0.9
30 | 1 | 0.0024487 | 0.00061369 | 0 | 0 | 1 | 0.97763 | -0.15706 | 0.4 | 1 | 1.1 | 0.9
32 | 1 | 0.0055424 | 0.0013891 | 0 | 0 | 1 | 0.97729 | -0.15952 | 0.4 | 1 | 1.1 | 0.9
34 | 1 | 0.007019 | 0.0017591 | 0 | 0 | 1 | 0.97713 | -0.16066 | 0.4 | 1 | 1.1 | 0.9
41 | 1 | 0.0033697 | 0.00084454 | 0 | 0 | 1 | 0.97852 | -0.1507 | 0.4 | 1 | 1.1 | 0.9
35 | 1 | 0.0008807 | 0.00022073 | 0 | 0 | 1 | 0.97429 | -0.181 | 0.4 | 1 | 1.1 | 0.9
37 | 1 | 0 | 0 | 0 | 0 | 1 | 0.9743 | -0.18096 | 0.4 | 1 | 1.1 | 0.9
38 | 1 | 0.0010266 | 0.0002573 | 0 | 0 | 1 | 0.97433 | -0.18077 | 0.4 | 1 | 1.1 | 0.9
42 | 1 | 0 | 0 | 0 | 0 | 1 | 0.97481 | -0.17724 | 0.4 | 1 | 1.1 | 0.9
43 | 1 | 0.0022831 | 0.0005722 | 0 | 0 | 1 | 0.97495 | -0.17629 | 0.4 | 1 | 1.1 | 0.9
44 | 1 | 0.0024614 | 0.0006169 | 0 | 0 | 1 | 0.97469 | -0.1781 | 0.4 | 1 | 1.1 | 0.9
65 | 1 | 0.0013197 | 0.00033076 | 0 | 0 | 1 | 0.9781 | -0.15371 | 0.4 | 1 | 1.1 | 0.9
63 | 1 | 0.0020829 | 0.00052202 | 0 | 0 | 1 | 0.97678 | -0.16309 | 0.4 | 1 | 1.1 | 0.9
47 | 1 | 0.0050906 | 0.0012758 | 0 | 0 | 1 | 0.97497 | -0.1761 | 0.4 | 1 | 1.1 | 0.9
48 | 1 | 0.0021433 | 0.00053717 | 0 | 0 | 1 | 0.9753 | -0.17378 | 0.4 | 1 | 1.1 | 0.9
71 | 1 | 0 | 0 | 0 | 0 | 1 | 0.98129 | -0.13103 | 0.4 | 1 | 1.1 | 0.9
75 | 1 | 0 | 0 | 0 | 0 | 1 | 0.98112 | -0.13224 | 0.4 | 1 | 1.1 | 0.9
53 | 1 | 0.0013787 | 0.00034553 | 0 | 0 | 1 | 0.98138 | -0.13039 | 0.4 | 1 | 1.1 | 0.9
79 | 1 | 0.0027139 | 0.00068016 | 0 | 0 | 1 | 0.99226 | -0.053656 | 0.4 | 1 | 1.1 | 0.9
69 | 1 | 0.0075652 | 0.001896 | 0 | 0 | 1 | 0.9926 | -0.051301 | 0.4 | 1 | 1.1 | 0.9
62 | 1 | 0.0035294 | 0.00088456 | 0 | 0 | 1 | 0.97557 | -0.17183 | 0.4 | 1 | 1.1 | 0.9
60 | 1 | 0.0028229 | 0.00070747 | 0 | 0 | 1 | 0.97563 | -0.1714 | 0.4 | 1 | 1.1 | 0.9
49 | 1 | 0.0015922 | 0.00039903 | 0 | 0 | 1 | 0.98142 | -0.1301 | 0.4 | 1 | 1.1 | 0.9
50 | 1 | 0.0011928 | 0.00029895 | 0 | 0 | 1 | 0.98166 | -0.12838 | 0.4 | 1 | 1.1 | 0.9
51 | 1 | 0.0030303 | 0.00075948 | 0 | 0 | 1 | 0.98141 | -0.13018 | 0.4 | 1 | 1.1 | 0.9
52 | 1 | 0.002537 | 0.00063583 | 0 | 0 | 1 | 0.98168 | -0.12822 | 0.4 | 1 | 1.1 | 0.9
64 | 1 | 0.001803 | 0.00045188 | 0 | 0 | 1 | 0.98204 | -0.12566 | 0.4 | 1 | 1.1 | 0.9
54 | 1 | 0.0013096 | 0.00032821 | 0 | 0 | 1 | 0.99867 | -0.0091468 | 0.4 | 1 | 1.1 | 0.9
55 | 1 | 0.002165 | 0.00054259 | 0 | 0 | 1 | 0.9993 | -0.004806 | 0.4 | 1 | 1.1 | 0.9
56 | 1 | 0 | 0 | 0 | 0 | 1 | 0.99749 | -0.01733 | 0.4 | 1 | 1.1 | 0.9
57 | 3 | 0 | 0 | 0 | 0 | 1 | 1 | 0 | 0.4 | 1 | 1.1 | 0.9
58 | 1 | 0.0013222 | 0.00033139 | 0 | 0 | 1 | 0.99642 | -0.02471 | 0.4 | 1 | 1.1 | 0.9
74 | 1 | 0 | 0 | 0 | 0 | 1 | 0.99994 | -0.00040476 | 0.4 | 1 | 1.1 | 0.9
66 | 1 | 0.0019223 | 0.00048178 | 0 | 0 | 1 | 0.9957 | -0.029735 | 0.4 | 1 | 1.1 | 0.9
59 | 1 | 0 | 0 | 0 | 0 | 1 | 0.99981 | -0.001345 | 0.4 | 1 | 1.1 | 0.9
109 | 1 | 0.0034248 | 0.00085834 | 0 | 0 | 1 | 0.99974 | -0.0018403 | 0.4 | 1 | 1.1 | 0.9
67 | 1 | 0.001667 | 0.00041778 | 0 | 0 | 1 | 0.99549 | -0.03116 | 0.4 | 1 | 1.1 | 0.9
61 | 1 | 0.0024194 | 0.00060635 | 0 | 0 | 1 | 0.97639 | -0.1659 | 0.4 | 1 | 1.1 | 0.9
68 | 1 | 0 | 0 | 0 | 0 | 1 | 0.99471 | -0.036615 | 0.4 | 1 | 1.1 | 0.9
82 | 1 | 0.00085719 | 0.00021483 | 0 | 0 | 1 | 0.97358 | -0.18588 | 0.4 | 1 | 1.1 | 0.9
83 | 1 | 0.0011558 | 0.00028966 | 0 | 0 | 1 | 0.97354 | -0.1862 | 0.4 | 1 | 1.1 | 0.9
84 | 1 | 0.001078 | 0.00027018 | 0 | 0 | 1 | 0.97359 | -0.18579 | 0.4 | 1 | 1.1 | 0.9
86 | 1 | 0.0015752 | 0.00039478 | 0 | 0 | 1 | 0.97362 | -0.18561 | 0.4 | 1 | 1.1 | 0.9
87 | 1 | 0.0013292 | 0.00033313 | 0 | 0 | 1 | 0.97375 | -0.18467 | 0.4 | 1 | 1.1 | 0.9
88 | 1 | 0.0010875 | 0.00027255 | 0 | 0 | 1 | 0.97376 | -0.1846 | 0.4 | 1 | 1.1 | 0.9
89 | 1 | 0 | 0 | 0 | 0 | 1 | 0.9739 | -0.1836 | 0.4 | 1 | 1.1 | 0.9
100 | 1 | 0.00074359 | 0.00018636 | 0 | 0 | 1 | 0.97425 | -0.18104 | 0.4 | 1 | 1.1 | 0.9
94 | 1 | 0.0026431 | 0.00066243 | 0 | 0 | 1 | 0.97521 | -0.17413 | 0.4 | 1 | 1.1 | 0.9
96 | 1 | 0.0027997 | 0.00070168 | 0 | 0 | 1 | 0.97514 | -0.17463 | 0.4 | 1 | 1.1 | 0.9
97 | 1 | 0.0056796 | 0.0014234 | 0 | 0 | 1 | 0.97472 | -0.17766 | 0.4 | 1 | 1.1 | 0.9
99 | 1 | 0 | 0 | 0 | 0 | 1 | 0.97443 | -0.1798 | 0.4 | 1 | 1.1 | 0.9
101 | 1 | 0.0011046 | 0.00027684 | 0 | 0 | 1 | 0.97425 | -0.18105 | 0.4 | 1 | 1.1 | 0.9
106 | 1 | 0.0007883 | 0.00019757 | 0 | 0 | 1 | 0.97424 | -0.18112 | 0.4 | 1 | 1.1 | 0.9
102 | 1 | 0.0027018 | 0.00067713 | 0 | 0 | 1 | 0.97185 | -0.19828 | 0.4 | 1 | 1.1 | 0.9
103 | 1 | 0 | 0 | 0 | 0 | 1 | 0.9717 | -0.19934 | 0.4 | 1 | 1.1 | 0.9
105 | 1 | 0.0094664 | 0.0023725 | 0 | 0 | 1 | 0.97122 | -0.2028 | 0.4 | 1 | 1.1 | 0.9
107 | 1 | 0.0012698 | 0.00031824 | 0 | 0 | 1 | 0.97423 | -0.18121 | 0.4 | 1 | 1.1 | 0.9
108 | 1 | 0.0023484 | 0.00058857 | 0 | 0 | 1 | 0.98095 | -0.13346 | 0.4 | 1 | 1.1 | 0.9
73 | 1 | 0 | 0 | 0 | 0 | 1 | 0.9811 | -0.13238 | 0.4 | 1 | 1.1 | 0.9
72 | 1 | 0.0008791 | 0.00022032 | 0 | 0 | 1 | 0.98109 | -0.13246 | 0.4 | 1 | 1.1 | 0.9

## generator_data
GEN_BUS | PG | QG | QMAX | QMIN | VG | MBASE | GEN_STATUS | PMAX | PMIN
57 | 0.23878 | 0.060393 | 10 | -10 | 1 | 100 | 1 | 10 | 0

## branch_data
F_BUS | T_BUS | BR_R | BR_X | BR_B | RATE_A | RATE_B | RATE_C | TAP | SHIFT | BR_STATUS | ANGMIN | ANGMAX | P_in | Q_in | P_out | Q_out
1 | 2 | 4.24 | 1.6308 | 1.2837e-08 | 0 | 0 | 0 | 0 | 0 | 1 | -90 | 90 | 0.049675 | 0.012496 | -0.04956 | -0.012453
1 | 70 | 13.4509 | 5.1734 | 4.0723e-08 | 0 | 0 | 0 | 0 | 0 | 1 | -90 | 90 | -0.098794 | -0.024807 | 0.10024 | 0.025358
2 | 4 | 1.5502 | 0.59625 | 4.6934e-09 | 0 | 0 | 0 | 0 | 0 | 1 | -90 | 90 | 0.047461 | 0.011927 | -0.047422 | -0.011913
70 | 76 | 0.27325 | 0.10509 | 8.2726e-10 | 0 | 0 | 0 | 0 | 0 | 1 | -90 | 90 | -0.10024 | -0.025358 | 0.10027 | 0.025369
4 | 80 | 3.1013 | 1.1928 | 3.1298e-09 | 0 | 0 | 0 | 0 | 0 | 1 | -90 | 90 | 0.003679 | 0.00092182 | -0.0036786 | -0.00092194
4 | 6 | 5.1381 | 1.9762 | 1.0371e-08 | 0 | 0 | 0 | 0 | 0 | 1 | -90 | 90 | 0.043743 | 0.010991 | -0.043635 | -0.01095
76 | 57 | 1.2449 | 0.47882 | 3.7691e-09 | 0 | 0 | 0 | 0 | 0 | 1 | -90 | 90 | -0.10092 | -0.025532 | 0.10106 | 0.025584
6 | 91 | 4.0526 | 1.5587 | 8.1796e-09 | 0 | 0 | 0 | 0 | 0 | 1 | -90 | 90 | 0.038571 | 0.0096815 | -0.038504 | -0.0096565
6 | 90 | 2.3519 | 0.90457 | 2.3735e-09 | 0 | 0 | 0 | 0 | 0 | 1 | -90 | 90 | 0.0050634 | 0.0012689 | -0.0050627 | -0.0012689
91 | 92 | 3.0537 | 1.1745 | 3.0817e-09 | 0 | 0 | 0 | 0 | 0 | 1 | -90 | 90 | 0.019373 | 0.0048602 | -0.01936 | -0.0048555
91 | 98 | 3.3746 | 1.2979 | 3.4055e-09 | 0 | 0 | 0 | 0 | 0 | 1 | -90 | 90 | 0.019131 | 0.0047963 | -0.019117 | -0.0047913
92 | 95 | 1.8933 | 0.72819 | 1.9107e-09 | 0 | 0 | 0 | 0 | 0 | 1 | -90 | 90 | 0.0071435 | 0.0017901 | -0.0071425 | -0.0017899
92 | 104 | 21.9669 | 8.4488 | 2.2169e-08 | 0 | 0 | 0 | 0 | 0 | 1 | -90 | 90 | 0.012217 | 0.0030654 | -0.01218 | -0.0030534
98 | 97 | 3.2758 | 1.2599 | 3.3059e-09 | 0 | 0 | 0 | 0 | 0 | 1 | -90 | 90 | 0.016688 | 0.0041825 | -0.016678 | -0.0041789
95 | 94 | 0.51283 | 0.19724 | 5.1753e-10 | 0 | 0 | 0 | 0 | 0 | 1 | -90 | 90 | 0.0054431 | 0.001364 | -0.005443 | -0.001364
104 | 102 | 3.8544 | 1.4825 | 3.8898e-09 | 0 | 0 | 0 | 0 | 0 | 1 | -90 | 90 | 0.01218 | 0.0030535 | -0.012174 | -0.0030514
7 | 8 | 4.3069 | 1.6565 | 4.3464e-09 | 0 | 0 | 0 | 0 | 0 | 1 | -90 | 90 | 0.0061851 | 0.0015489 | -0.0061833 | -0.0015486
7 | 9 | 1.0911 | 0.41964 | 1.1011e-09 | 0 | 0 | 0 | 0 | 0 | 1 | -90 | 90 | -0.0064691 | -0.0016201 | 0.0064696 | 0.0016202
8 | 10 | 1.0982 | 0.42238 | 1.1083e-09 | 0 | 0 | 0 | 0 | 0 | 1 | -90 | 90 | 0.001501 | 0.0003751 | -0.001501 | -0.0003752
9 | 11 | 0.095349 | 0.036673 | 9.6224e-11 | 0 | 0 | 0 | 0 | 0 | 1 | -90 | 90 | -0.0079187 | -0.0019834 | 0.0079188 | 0.0019834
10 | 14 | 3.9452 | 1.5174 | 3.9814e-09 | 0 | 0 | 0 | 0 | 0 | 1 | -90 | 90 | 0.001216 | 0.00030408 | -0.001216 | -0.00030443
10 | 15 | 2.9953 | 1.1521 | 3.0228e-09 | 0 | 0 | 0 | 0 | 0 | 1 | -90 | 90 | 0.00028491 | 7.112e-05 | -0.00028491 | -7.1407e-05
11 | 12 | 11.1116 | 4.2737 | 1.1214e-08 | 0 | 0 | 0 | 0 | 0 | 1 | -90 | 90 | -0.0083928 | -0.0021022 | 0.0084015 | 0.0021045
14 | 17 | 2.1873 | 0.84127 | 2.2074e-09 | 0 | 0 | 0 | 0 | 0 | 1 | -90 | 90 | 0.00097828 | 0.00024486 | -0.00097825 | -0.00024506
12 | 13 | 2.5108 | 0.96568 | 2.5338e-09 | 0 | 0 | 0 | 0 | 0 | 1 | -90 | 90 | -0.0094936 | -0.0023781 | 0.0094961 | 0.0023789
17 | 16 | 1.2464 | 0.47937 | 1.2578e-09 | 0 | 0 | 0 | 0 | 0 | 1 | -90 | 90 | 0.00075115 | 0.00018814 | -0.00075115 | -0.00018826
13 | 33 | 0.048878 | 0.018799 | 4.9327e-11 | 0 | 0 | 0 | 0 | 0 | 1 | -90 | 90 | -0.011863 | -0.0029722 | 0.011863 | 0.0029722
33 | 39 | 3.6002 | 1.3847 | 3.6333e-09 | 0 | 0 | 0 | 0 | 0 | 1 | -90 | 90 | -0.028493 | -0.0071409 | 0.028525 | 0.007153
33 | 31 | 1.7029 | 0.65497 | 1.7185e-09 | 0 | 0 | 0 | 0 | 0 | 1 | -90 | 90 | 0.016629 | 0.0041686 | -0.016624 | -0.0041668
39 | 41 | 1.9947 | 0.7672 | 2.013e-09 | 0 | 0 | 0 | 0 | 0 | 1 | -90 | 90 | 0.029527 | 0.0074083 | -0.029507 | -0.0074011
39 | 40 | 1.2002 | 0.46163 | 1.2113e-09 | 0 | 0 | 0 | 0 | 0 | 1 | -90 | 90 | -0.058052 | -0.014561 | 0.058096 | 0.014578
31 | 30 | 0.47377 | 0.18222 | 4.7811e-10 | 0 | 0 | 0 | 0 | 0 | 1 | -90 | 90 | 0.015016 | 0.0037639 | -0.015015 | -0.0037635
19 | 20 | 0.68816 | 0.26468 | 6.9447e-10 | 0 | 0 | 0 | 0 | 0 | 1 | -90 | 90 | -0.095882 | -0.024097 | 0.095951 | 0.024124
19 | 21 | 1.3283 | 0.51088 | 1.3405e-09 | 0 | 0 | 0 | 0 | 0 | 1 | -90 | 90 | 0.08881 | 0.022325 | -0.088695 | -0.022281
20 | 22 | 3.0014 | 1.1544 | 3.0289e-09 | 0 | 0 | 0 | 0 | 0 | 1 | -90 | 90 | -0.097469 | -0.024504 | 0.097781 | 0.024624
21 | 23 | 2.2851 | 0.87888 | 2.3061e-09 | 0 | 0 | 0 | 0 | 0 | 1 | -90 | 90 | 0.067024 | 0.016847 | -0.066911 | -0.016804
21 | 24 | 2.5916 | 0.99679 | 2.6154e-09 | 0 | 0 | 0 | 0 | 0 | 1 | -90 | 90 | 0.021671 | 0.0054336 | -0.021658 | -0.0054287
22 | 45 | 1.8354 | 0.70591 | 1.8522e-09 | 0 | 0 | 0 | 0 | 0 | 1 | -90 | 90 | -0.098753 | -0.024867 | 0.098947 | 0.024942
23 | 40 | 2.8091 | 1.0804 | 2.8349e-09 | 0 | 0 | 0 | 0 | 0 | 1 | -90 | 90 | 0.063217 | 0.015878 | -0.063093 | -0.015831
24 | 77 | 2.6201 | 1.0077 | 2.6441e-09 | 0 | 0 | 0 | 0 | 0 | 1 | -90 | 90 | 0.019116 | 0.0047918 | -0.019106 | -0.004788
45 | 46 | 0.15554 | 0.059823 | 3.1393e-10 | 0 | 0 | 0 | 0 | 0 | 1 | -90 | 90 | -0.11355 | -0.028604 | 0.11358 | 0.028612
45 | 29 | 2.2983 | 0.88397 | 2.3194e-09 | 0 | 0 | 0 | 0 | 0 | 1 | -90 | 90 | 0.014607 | 0.0036621 | -0.014602 | -0.0036602
77 | 78 | 1.2562 | 0.48314 | 1.2677e-09 | 0 | 0 | 0 | 0 | 0 | 1 | -90 | 90 | 0.01738 | 0.0043554 | -0.017376 | -0.004354
46 | 79 | 0.87218 | 0.33546 | 2.6406e-09 | 0 | 0 | 0 | 0 | 0 | 1 | -90 | 90 | -0.11455 | -0.028856 | 0.11467 | 0.028904
29 | 27 | 4.4412 | 1.7082 | 4.482e-09 | 0 | 0 | 0 | 0 | 0 | 1 | -90 | 90 | 0.013671 | 0.0034271 | -0.013662 | -0.0034241
78 | 64 | 1.0886 | 0.41869 | 1.0986e-09 | 0 | 0 | 0 | 0 | 0 | 1 | -90 | 90 | 0.014773 | 0.0037016 | -0.01477 | -0.0037007
25 | 26 | 0.125 | 0.048076 | 1.2614e-10 | 0 | 0 | 0 | 0 | 0 | 1 | -90 | 90 | 0.0048201 | 0.001208 | -0.00482 | -0.001208
25 | 27 | 0.28392 | 0.1092 | 2.8653e-10 | 0 | 0 | 0 | 0 | 0 | 1 | -90 | 90 | -0.0076106 | -0.0019074 | 0.0076108 | 0.0019074
30 | 32 | 2.4312 | 0.93506 | 2.4535e-09 | 0 | 0 | 0 | 0 | 0 | 1 | -90 | 90 | 0.012567 | 0.0031498 | -0.012562 | -0.0031484
32 | 34 | 2.034 | 0.78233 | 2.0527e-09 | 0 | 0 | 0 | 0 | 0 | 1 | -90 | 90 | 0.00702 | 0.0017594 | -0.0070189 | -0.0017591
41 | 65 | 1.4349 | 0.55189 | 1.4481e-09 | 0 | 0 | 0 | 0 | 0 | 1 | -90 | 90 | 0.026138 | 0.0065565 | -0.026127 | -0.0065525
35 | 37 | 0.62241 | 0.23939 | 6.2812e-10 | 0 | 0 | 0 | 0 | 0 | 1 | -90 | 90 | -0.00088069 | -0.00022073 | 0.0008807 | 0.00022067
37 | 38 | 2.6558 | 1.0215 | 2.6801e-09 | 0 | 0 | 0 | 0 | 0 | 1 | -90 | 90 | -0.0008807 | -0.00022067 | 0.00088072 | 0.00022042
38 | 42 | 22.749 | 8.7496 | 2.2958e-08 | 0 | 0 | 0 | 0 | 0 | 1 | -90 | 90 | -0.0019073 | -0.00047772 | 0.0019083 | 0.0004759
42 | 43 | 2.6655 | 1.0252 | 2.69e-09 | 0 | 0 | 0 | 0 | 0 | 1 | -90 | 90 | -0.00437 | -0.0010925 | 0.0043705 | 0.0010925
42 | 44 | 4.3438 | 1.6707 | 4.3836e-09 | 0 | 0 | 0 | 0 | 0 | 1 | -90 | 90 | 0.0024617 | 0.0006166 | -0.0024614 | -0.0006169
43 | 47 | 0.35848 | 0.13788 | 3.6177e-10 | 0 | 0 | 0 | 0 | 0 | 1 | -90 | 90 | -0.0066536 | -0.0016647 | 0.0066538 | 0.0016647
65 | 63 | 4.7135 | 1.8129 | 4.7568e-09 | 0 | 0 | 0 | 0 | 0 | 1 | -90 | 90 | 0.024807 | 0.0062217 | -0.024775 | -0.0062098
63 | 61 | 1.5402 | 0.5924 | 1.5544e-09 | 0 | 0 | 0 | 0 | 0 | 1 | -90 | 90 | 0.022692 | 0.0056878 | -0.022683 | -0.0056845
47 | 48 | 2.4481 | 0.94158 | 2.4706e-09 | 0 | 0 | 0 | 0 | 0 | 1 | -90 | 90 | -0.011744 | -0.0029405 | 0.011748 | 0.0029417
48 | 62 | 1.7299 | 0.66536 | 1.7458e-09 | 0 | 0 | 0 | 0 | 0 | 1 | -90 | 90 | -0.013891 | -0.0034789 | 0.013895 | 0.0034802
71 | 75 | 4.673 | 1.7973 | 4.7159e-09 | 0 | 0 | 0 | 0 | 0 | 1 | -90 | 90 | 0.0032285 | 0.00080787 | -0.0032279 | -0.00080812
71 | 53 | 2.4732 | 0.95124 | 2.4959e-09 | 0 | 0 | 0 | 0 | 0 | 1 | -90 | 90 | -0.0032285 | -0.00080787 | 0.0032288 | 0.00080774
75 | 108 | 6.5069 | 2.5027 | 6.5666e-09 | 0 | 0 | 0 | 0 | 0 | 1 | -90 | 90 | 0.0023488 | 0.0005881 | -0.0023484 | -0.00058858
75 | 73 | 2.003 | 0.7704 | 2.0214e-09 | 0 | 0 | 0 | 0 | 0 | 1 | -90 | 90 | 0.00087912 | 0.00022002 | -0.0008791 | -0.00022021
53 | 51 | 0.58935 | 0.22667 | 5.9476e-10 | 0 | 0 | 0 | 0 | 0 | 1 | -90 | 90 | -0.0046074 | -0.0011533 | 0.0046076 | 0.0011533
79 | 69 | 0.26007 | 0.10003 | 7.8738e-10 | 0 | 0 | 0 | 0 | 0 | 1 | -90 | 90 | -0.11739 | -0.029584 | 0.11743 | 0.029598
69 | 68 | 1.5264 | 0.58709 | 4.6213e-09 | 0 | 0 | 0 | 0 | 0 | 1 | -90 | 90 | -0.12499 | -0.031494 | 0.12525 | 0.031593
62 | 60 | 0.30826 | 0.11856 | 3.1109e-10 | 0 | 0 | 0 | 0 | 0 | 1 | -90 | 90 | -0.017424 | -0.0043647 | 0.017425 | 0.0043651
60 | 61 | 3.3663 | 1.2947 | 3.3972e-09 | 0 | 0 | 0 | 0 | 0 | 1 | -90 | 90 | -0.020248 | -0.0050726 | 0.020264 | 0.0050782
49 | 50 | 2.3328 | 0.89722 | 2.3542e-09 | 0 | 0 | 0 | 0 | 0 | 1 | -90 | 90 | -0.0092301 | -0.0023118 | 0.0092323 | 0.0023124
49 | 51 | 0.12459 | 0.04792 | 1.2573e-10 | 0 | 0 | 0 | 0 | 0 | 1 | -90 | 90 | 0.007638 | 0.0019128 | -0.0076379 | -0.0019127
50 | 52 | 0.19838 | 0.076301 | 2.002e-10 | 0 | 0 | 0 | 0 | 0 | 1 | -90 | 90 | -0.010425 | -0.0026114 | 0.010425 | 0.0026114
52 | 64 | 2.4723 | 0.95088 | 2.495e-09 | 0 | 0 | 0 | 0 | 0 | 1 | -90 | 90 | -0.012962 | -0.0032473 | 0.012967 | 0.0032488
54 | 55 | 0.43418 | 0.16699 | 1.3145e-09 | 0 | 0 | 0 | 0 | 0 | 1 | -90 | 90 | -0.13197 | -0.033343 | 0.13205 | 0.033374
54 | 56 | 0.82533 | 0.31743 | 2.4987e-09 | 0 | 0 | 0 | 0 | 0 | 1 | -90 | 90 | 0.13066 | 0.033015 | -0.13051 | -0.032957
55 | 57 | 0.47346 | 0.1821 | 1.4334e-09 | 0 | 0 | 0 | 0 | 0 | 1 | -90 | 90 | -0.13421 | -0.033916 | 0.1343 | 0.033951
56 | 58 | 0.74272 | 0.28566 | 2.2486e-09 | 0 | 0 | 0 | 0 | 0 | 1 | -90 | 90 | 0.13051 | 0.032957 | -0.13037 | -0.032905
57 | 74 | 1.5373 | 0.59125 | 1.5514e-09 | 0 | 0 | 0 | 0 | 0 | 1 | -90 | 90 | 0.0034257 | 0.00085797 | -0.0034255 | -0.00085805
58 | 66 | 0.50995 | 0.19614 | 1.5439e-09 | 0 | 0 | 0 | 0 | 0 | 1 | -90 | 90 | 0.12905 | 0.032574 | -0.12896 | -0.032539
74 | 59 | 3.5721 | 1.3739 | 3.6049e-09 | 0 | 0 | 0 | 0 | 0 | 1 | -90 | 90 | 0.0034255 | 0.00085805 | -0.003425 | -0.00085824
66 | 67 | 0.14674 | 0.056438 | 4.4426e-10 | 0 | 0 | 0 | 0 | 0 | 1 | -90 | 90 | 0.12704 | 0.032057 | -0.12701 | -0.032047
59 | 109 | 1.8827 | 0.7241 | 1.8999e-09 | 0 | 0 | 0 | 0 | 0 | 1 | -90 | 90 | 0.003425 | 0.00085824 | -0.0034248 | -0.00085834
67 | 68 | 0.56868 | 0.21872 | 1.7217e-09 | 0 | 0 | 0 | 0 | 0 | 1 | -90 | 90 | 0.12534 | 0.03163 | -0.12525 | -0.031593
82 | 83 | 3.5003 | 1.3463 | 3.5324e-09 | 0 | 0 | 0 | 0 | 0 | 1 | -90 | 90 | 0.0011558 | 0.00028935 | -0.0011557 | -0.00028966
82 | 84 | 0.52256 | 0.20098 | 5.2735e-10 | 0 | 0 | 0 | 0 | 0 | 1 | -90 | 90 | -0.002013 | -0.00050418 | 0.002013 | 0.00050414
84 | 86 | 0.7048 | 0.27108 | 7.1127e-10 | 0 | 0 | 0 | 0 | 0 | 1 | -90 | 90 | -0.003091 | -0.00077432 | 0.0030911 | 0.00077428
86 | 87 | 2.5023 | 0.96243 | 2.5253e-09 | 0 | 0 | 0 | 0 | 0 | 1 | -90 | 90 | -0.0046662 | -0.0011691 | 0.0046668 | 0.0011691
87 | 88 | 0.14164 | 0.054478 | 1.4294e-10 | 0 | 0 | 0 | 0 | 0 | 1 | -90 | 90 | -0.005996 | -0.0015022 | 0.0059961 | 0.0015022
88 | 89 | 1.7372 | 0.66815 | 1.7531e-09 | 0 | 0 | 0 | 0 | 0 | 1 | -90 | 90 | -0.0070835 | -0.0017747 | 0.0070845 | 0.001775
89 | 100 | 4.4635 | 1.7167 | 4.5045e-09 | 0 | 0 | 0 | 0 | 0 | 1 | -90 | 90 | -0.0070845 | -0.001775 | 0.007087 | 0.0017755
100 | 99 | 1.9658 | 0.75609 | 1.9839e-09 | 0 | 0 | 0 | 0 | 0 | 1 | -90 | 90 | -0.0078306 | -0.0019619 | 0.0078319 | 0.0019622
94 | 96 | 2.2391 | 0.86118 | 2.2596e-09 | 0 | 0 | 0 | 0 | 0 | 1 | -90 | 90 | 0.0027999 | 0.00070154 | -0.0027997 | -0.00070168
97 | 99 | 2.396 | 0.92155 | 2.418e-09 | 0 | 0 | 0 | 0 | 0 | 1 | -90 | 90 | 0.010998 | 0.0027555 | -0.010995 | -0.0027545
99 | 101 | 4.8989 | 1.8842 | 4.9438e-09 | 0 | 0 | 0 | 0 | 0 | 1 | -90 | 90 | 0.0031632 | 0.00079229 | -0.0031627 | -0.00079255
101 | 106 | 0.41234 | 0.15859 | 4.1612e-10 | 0 | 0 | 0 | 0 | 0 | 1 | -90 | 90 | 0.0020581 | 0.0005157 | -0.0020581 | -0.00051573
106 | 107 | 0.8912 | 0.34277 | 8.9938e-10 | 0 | 0 | 0 | 0 | 0 | 1 | -90 | 90 | 0.0012698 | 0.00031817 | -0.0012698 | -0.00031824
102 | 103 | 1.3714 | 0.52748 | 1.384e-09 | 0 | 0 | 0 | 0 | 0 | 1 | -90 | 90 | 0.0094721 | 0.0023742 | -0.0094707 | -0.0023738
103 | 105 | 4.5023 | 1.7317 | 4.5436e-09 | 0 | 0 | 0 | 0 | 0 | 1 | -90 | 90 | 0.0094707 | 0.0023738 | -0.0094661 | -0.0023725
73 | 72 | 1.2161 | 0.46774 | 1.2273e-09 | 0 | 0 | 0 | 0 | 0 | 1 | -90 | 90 | 0.0008791 | 0.00022021 | -0.00087909 | -0.00022032