## bus_data
BUS_I | BUS_TYPE | Pd | Qd | Gs | Bs | area | Vm | Va | baseKV | zone | Vmax | Vmin
65 | 1 | 0.0026465 | 0.00066326 | 0 | 0 | 1 | 0.99609 | -0.027461 | 0.4 | 1 | 1.1 | 0.9
64 | 1 | 0.00075748 | 0.00018984 | 0 | 0 | 1 | 0.99577 | -0.029686 | 0.4 | 1 | 1.1 | 0.9
67 | 1 | 0 | 0 | 0 | 0 | 1 | 0.99952 | -0.0033998 | 0.4 | 1 | 1.1 | 0.9
66 | 3 | 0.070009 | 0.017546 | 0 | 0 | 1 | 1 | 0 | 0.4 | 1 | 1.1 | 0.9
68 | 1 | 0.0009805 | 0.00024574 | 0 | 0 | 1 | 0.99921 | -0.0055406 | 0.4 | 1 | 1.1 | 0.9
60 | 1 | 0.0016851 | 0.00042233 | 0 | 0 | 1 | 0.99553 | -0.031382 | 0.4 | 1 | 1.1 | 0.9
61 | 1 | 0.0020861 | 0.00052282 | 0 | 0 | 1 | 0.99548 | -0.031764 | 0.4 | 1 | 1.1 | 0.9
62 | 1 | 0.0012056 | 0.00030215 | 0 | 0 | 1 | 0.99554 | -0.0313 | 0.4 | 1 | 1.1 | 0.9
63 | 1 | 0.001204 | 0.00030175 | 0 | 0 | 1 | 0.99562 | -0.030739 | 0.4 | 1 | 1.1 | 0.9

## generator_data
GEN_BUS | PG | QG | QMAX | QMIN | VG | MBASE | GEN_STATUS | PMAX | PMIN
66 | 0.080616 | 0.020202 | 10 | -10 | 1 | 100 | 1 | 10 | 0

## branch_data
F_BUS | T_BUS | BR_R | BR_X | BR_B | RATE_A | RATE_B | RATE_C | TAP | SHIFT | BR_STATUS | ANGMIN | ANGMAX | P_in | Q_in | P_out | Q_out
65 | 64 | 4.1405 | 1.5925 | 4.1785e-09 | 0 | 0 | 0 | 0 | 0 | 1 | -90 | 90 | 0.0069418 | 0.0017392 | -0.0069397 | -0.0017388
65 | 67 | 32.4877 | 12.4953 | 3.2786e-08 | 0 | 0 | 0 | 0 | 0 | 1 | -90 | 90 | -0.0095883 | -0.0024025 | 0.0096203 | 0.0024115
64 | 63 | 2.1983 | 0.84552 | 2.2185e-09 | 0 | 0 | 0 | 0 | 0 | 1 | -90 | 90 | 0.0061822 | 0.001549 | -0.0061813 | -0.0015488
67 | 68 | 28.1009 | 10.808 | 2.8359e-08 | 0 | 0 | 0 | 0 | 0 | 1 | -90 | 90 | 0.00098079 | 0.00024302 | -0.0009805 | -0.00024574
67 | 66 | 4.1678 | 1.603 | 4.2061e-09 | 0 | 0 | 0 | 0 | 0 | 1 | -90 | 90 | -0.010601 | -0.0026545 | 0.010606 | 0.002656
60 | 61 | 2.3651 | 0.90966 | 2.3868e-09 | 0 | 0 | 0 | 0 | 0 | 1 | -90 | 90 | 0.0020862 | 0.00052263 | -0.0020861 | -0.00052282
60 | 62 | 0.27953 | 0.10751 | 2.821e-10 | 0 | 0 | 0 | 0 | 0 | 1 | -90 | 90 | -0.0037713 | -0.00094496 | 0.0037713 | 0.00094495
62 | 63 | 1.4541 | 0.55925 | 1.4674e-09 | 0 | 0 | 0 | 0 | 0 | 1 | -90 | 90 | -0.0049769 | -0.0012471 | 0.0049773 | 0.0012471