## bus_data
BUS_I | BUS_TYPE | Pd | Qd | Gs | Bs | area | Vm | Va | baseKV | zone | Vmax | Vmin
1 | 1 | 0.0018374 | 0.00046051 | 0 | 0 | 1 | 0.97048 | -0.20789 | 0.4 | 1 | 1.1 | 0.9
2 | 1 | 0.0034876 | 0.00087408 | 0 | 0 | 1 | 0.97053 | -0.20754 | 0.4 | 1 | 1.1 | 0.9
4 | 1 | 0.0061655 | 0.0015452 | 0 | 0 | 1 | 0.97066 | -0.20655 | 0.4 | 1 | 1.1 | 0.9
116 | 1 | 0.0015687 | 0.00039316 | 0 | 0 | 1 | 0.97233 | -0.19454 | 0.4 | 1 | 1.1 | 0.9
117 | 1 | 0.00068166 | 0.00017084 | 0 | 0 | 1 | 0.97254 | -0.19301 | 0.4 | 1 | 1.1 | 0.9
7 | 1 | 0.0015396 | 0.00038586 | 0 | 0 | 1 | 0.97093 | -0.20465 | 0.4 | 1 | 1.1 | 0.9
6 | 1 | 0.0027769 | 0.00069595 | 0 | 0 | 1 | 0.97088 | -0.20496 | 0.4 | 1 | 1.1 | 0.9
8 | 1 | 0.0016449 | 0.00041225 | 0 | 0 | 1 | 0.97396 | -0.18332 | 0.4 | 1 | 1.1 | 0.9
9 | 1 | 0.00038266 | 9.5904e-05 | 0 | 0 | 1 | 0.97392 | -0.18358 | 0.4 | 1 | 1.1 | 0.9
10 | 1 | 0 | 0 | 0 | 0 | 1 | 0.97416 | -0.18185 | 0.4 | 1 | 1.1 | 0.9
11 | 1 | 0.00020631 | 5.1707e-05 | 0 | 0 | 1 | 0.97388 | -0.18386 | 0.4 | 1 | 1.1 | 0.9
12 | 1 | 0.0005012 | 0.00012561 | 0 | 0 | 1 | 0.97444 | -0.17982 | 0.4 | 1 | 1.1 | 0.9
47 | 1 | 0 | 0 | 0 | 0 | 1 | 0.97327 | -0.18819 | 0.4 | 1 | 1.1 | 0.9
48 | 1 | 0.0022226 | 0.00055703 | 0 | 0 | 1 | 0.9727 | -0.19232 | 0.4 | 1 | 1.1 | 0.9
45 | 1 | 0.004082 | 0.001023 | 0 | 0 | 1 | 0.97505 | -0.17541 | 0.4 | 1 | 1.1 | 0.9
13 | 1 | 0.00024327 | 6.097e-05 | 0 | 0 | 1 | 0.97386 | -0.18402 | 0.4 | 1 | 1.1 | 0.9
20 | 1 | 0.0018006 | 0.00045126 | 0 | 0 | 1 | 0.9745 | -0.1794 | 0.4 | 1 | 1.1 | 0.9
14 | 1 | 0.00052247 | 0.00013094 | 0 | 0 | 1 | 0.97384 | -0.18415 | 0.4 | 1 | 1.1 | 0.9
43 | 1 | 0.0020334 | 0.00050961 | 0 | 0 | 1 | 0.97685 | -0.16255 | 0.4 | 1 | 1.1 | 0.9
44 | 1 | 0.0028572 | 0.00071609 | 0 | 0 | 1 | 0.97822 | -0.15276 | 0.4 | 1 | 1.1 | 0.9
31 | 1 | 0 | 0 | 0 | 0 | 1 | 0.97969 | -0.1423 | 0.4 | 1 | 1.1 | 0.9
42 | 1 | 0.00082901 | 0.00020777 | 0 | 0 | 1 | 0.97727 | -0.15954 | 0.4 | 1 | 1.1 | 0.9
16 | 1 | 0.0019722 | 0.00049428 | 0 | 0 | 1 | 0.97058 | -0.20762 | 0.4 | 1 | 1.1 | 0.9
17 | 1 | 0 | 0 | 0 | 0 | 1 | 0.97067 | -0.20697 | 0.4 | 1 | 1.1 | 0.9
18 | 1 | 0.0011329 | 0.00028393 | 0 | 0 | 1 | 0.97084 | -0.20572 | 0.4 | 1 | 1.1 | 0.9
19 | 1 | 0.0011971 | 0.00030002 | 0 | 0 | 1 | 0.97067 | -0.20697 | 0.4 | 1 | 1.1 | 0.9
49 | 1 | 0.0023411 | 0.00058672 | 0 | 0 | 1 | 0.97143 | -0.20148 | 0.4 | 1 | 1.1 | 0.9
50 | 1 | 0.0030392 | 0.00076169 | 0 | 0 | 1 | 0.9717 | -0.1995 | 0.4 | 1 | 1.1 | 0.9
46 | 1 | 0.0021504 | 0.00053893 | 0 | 0 | 1 | 0.971 | -0.20456 | 0.4 | 1 | 1.1 | 0.9
54 | 1 | 0 | 0 | 0 | 0 | 1 | 0.97065 | -0.20715 | 0.4 | 1 | 1.1 | 0.9
55 | 1 | 0 | 0 | 0 | 0 | 1 | 0.97057 | -0.2077 | 0.4 | 1 | 1.1 | 0.9
21 | 1 | 0.00057688 | 0.00014458 | 0 | 0 | 1 | 0.98822 | -0.081943 | 0.4 | 1 | 1.1 | 0.9
22 | 1 | 0.0024083 | 0.00060358 | 0 | 0 | 1 | 0.98719 | -0.089225 | 0.4 | 1 | 1.1 | 0.9
23 | 1 | 0 | 0 | 0 | 0 | 1 | 0.98857 | -0.079503 | 0.4 | 1 | 1.1 | 0.9
24 | 1 | 0 | 0 | 0 | 0 | 1 | 0.98662 | -0.093198 | 0.4 | 1 | 1.1 | 0.9
25 | 1 | 0.00207 | 0.0005188 | 0 | 0 | 1 | 0.98918 | -0.075239 | 0.4 | 1 | 1.1 | 0.9
26 | 1 | 0.0011965 | 0.00029986 | 0 | 0 | 1 | 0.98852 | -0.079886 | 0.4 | 1 | 1.1 | 0.9
35 | 1 | 0.0024472 | 0.00061332 | 0 | 0 | 1 | 0.98652 | -0.093944 | 0.4 | 1 | 1.1 | 0.9
32 | 1 | 0.0024886 | 0.00062369 | 0 | 0 | 1 | 0.98555 | -0.10075 | 0.4 | 1 | 1.1 | 0.9
60 | 1 | 0 | 0 | 0 | 0 | 1 | 0.99062 | -0.06513 | 0.4 | 1 | 1.1 | 0.9
126 | 1 | 0.0015032 | 0.00037674 | 0 | 0 | 1 | 0.98838 | -0.08081 | 0.4 | 1 | 1.1 | 0.9
33 | 1 | 0.0016621 | 0.00041656 | 0 | 0 | 1 | 0.98524 | -0.10298 | 0.4 | 1 | 1.1 | 0.9
61 | 1 | 0 | 0 | 0 | 0 | 1 | 0.99106 | -0.062052 | 0.4 | 1 | 1.1 | 0.9
58 | 1 | 0.0018169 | 0.00045537 | 0 | 0 | 1 | 0.99041 | -0.066575 | 0.4 | 1 | 1.1 | 0.9
125 | 1 | 0.00064227 | 0.00016097 | 0 | 0 | 1 | 0.98836 | -0.080989 | 0.4 | 1 | 1.1 | 0.9
27 | 1 | 0.0019681 | 0.00049324 | 0 | 0 | 1 | 0.98084 | -0.13407 | 0.4 | 1 | 1.1 | 0.9
28 | 1 | 0.0025131 | 0.00062985 | 0 | 0 | 1 | 0.98143 | -0.12991 | 0.4 | 1 | 1.1 | 0.9
29 | 1 | 0.0036181 | 0.00090678 | 0 | 0 | 1 | 0.98024 | -0.13836 | 0.4 | 1 | 1.1 | 0.9
30 | 1 | 0 | 0 | 0 | 0 | 1 | 0.98206 | -0.12543 | 0.4 | 1 | 1.1 | 0.9
40 | 1 | 0.0019485 | 0.00048834 | 0 | 0 | 1 | 0.98362 | -0.11439 | 0.4 | 1 | 1.1 | 0.9
53 | 1 | 0.0035703 | 0.0008948 | 0 | 0 | 1 | 0.98196 | -0.12618 | 0.4 | 1 | 1.1 | 0.9
38 | 1 | 0 | 0 | 0 | 0 | 1 | 0.984 | -0.11171 | 0.4 | 1 | 1.1 | 0.9
131 | 1 | 0.0004876 | 0.0001222 | 0 | 0 | 1 | 0.98189 | -0.12667 | 0.4 | 1 | 1.1 | 0.9
34 | 1 | 0.0018558 | 0.00046512 | 0 | 0 | 1 | 0.98493 | -0.10513 | 0.4 | 1 | 1.1 | 0.9
41 | 1 | 0.0004033 | 0.00010108 | 0 | 0 | 1 | 0.98464 | -0.10716 | 0.4 | 1 | 1.1 | 0.9
36 | 1 | 0.00090787 | 0.00022753 | 0 | 0 | 1 | 0.98397 | -0.11195 | 0.4 | 1 | 1.1 | 0.9
37 | 1 | 0.0013551 | 0.00033962 | 0 | 0 | 1 | 0.9839 | -0.1124 | 0.4 | 1 | 1.1 | 0.9
39 | 1 | 0.0025255 | 0.00063295 | 0 | 0 | 1 | 0.98381 | -0.11305 | 0.4 | 1 | 1.1 | 0.9
52 | 1 | 0.0054541 | 0.0013669 | 0 | 0 | 1 | 0.97249 | -0.19381 | 0.4 | 1 | 1.1 | 0.9
51 | 1 | 0 | 0 | 0 | 0 | 1 | 0.97236 | -0.1948 | 0.4 | 1 | 1.1 | 0.9
129 | 1 | 0.0010213 | 0.00025595 | 0 | 0 | 1 | 0.97049 | -0.20824 | 0.4 | 1 | 1.1 | 0.9
56 | 1 | 0.0028354 | 0.00071062 | 0 | 0 | 1 | 0.98981 | -0.070864 | 0.4 | 1 | 1.1 | 0.9
57 | 1 | 0.0032545 | 0.00081565 | 0 | 0 | 1 | 0.98957 | -0.072584 | 0.4 | 1 | 1.1 | 0.9
59 | 1 | 0.0026058 | 0.00065308 | 0 | 0 | 1 | 0.98943 | -0.073514 | 0.4 | 1 | 1.1 | 0.9
106 | 1 | 0 | 0 | 0 | 0 | 1 | 0.99185 | -0.056537 | 0.4 | 1 | 1.1 | 0.9
123 | 1 | 0.0064718 | 0.001622 | 0 | 0 | 1 | 0.99073 | -0.064354 | 0.4 | 1 | 1.1 | 0.9
108 | 1 | 0.0021445 | 0.00053747 | 0 | 0 | 1 | 0.9912 | -0.061118 | 0.4 | 1 | 1.1 | 0.9
104 | 1 | 0 | 0 | 0 | 0 | 1 | 0.99255 | -0.051614 | 0.4 | 1 | 1.1 | 0.9
62 | 3 | 0.002196 | 0.00055036 | 0 | 0 | 1 | 1 | 0 | 0.4 | 1 | 1.1 | 0.9
63 | 1 | 0.010235 | 0.0025652 | 0 | 0 | 1 | 0.99811 | -0.013045 | 0.4 | 1 | 1.1 | 0.9
64 | 1 | 0 | 0 | 0 | 0 | 1 | 0.99921 | -0.005532 | 0.4 | 1 | 1.1 | 0.9
65 | 1 | 0.014396 | 0.0036081 | 0 | 0 | 1 | 0.99475 | -0.036311 | 0.4 | 1 | 1.1 | 0.9
66 | 1 | 0.0021253 | 0.00053265 | 0 | 0 | 1 | 0.999 | -0.0069985 | 0.4 | 1 | 1.1 | 0.9
67 | 1 | 0.00077522 | 0.00019429 | 0 | 0 | 1 | 0.99834 | -0.011616 | 0.4 | 1 | 1.1 | 0.9
88 | 1 | 0.0029491 | 0.00073912 | 0 | 0 | 1 | 0.99339 | -0.04575 | 0.4 | 1 | 1.1 | 0.9
69 | 1 | 0 | 0 | 0 | 0 | 1 | 0.99808 | -0.013414 | 0.4 | 1 | 1.1 | 0.9
94 | 1 | 0.001126 | 0.00028221 | 0 | 0 | 1 | 0.99784 | -0.015176 | 0.4 | 1 | 1.1 | 0.9
70 | 1 | 0.0026263 | 0.00065822 | 0 | 0 | 1 | 0.99712 | -0.020153 | 0.4 | 1 | 1.1 | 0.9
68 | 1 | 0.0024871 | 0.00062332 | 0 | 0 | 1 | 0.99807 | -0.013532 | 0.4 | 1 | 1.1 | 0.9
92 | 1 | 0 | 0 | 0 | 0 | 1 | 0.99747 | -0.017731 | 0.4 | 1 | 1.1 | 0.9
79 | 1 | 0.0017025 | 0.00042669 | 0 | 0 | 1 | 0.99707 | -0.020504 | 0.4 | 1 | 1.1 | 0.9
77 | 1 | 0 | 0 | 0 | 0 | 1 | 0.99678 | -0.022543 | 0.4 | 1 | 1.1 | 0.9
72 | 1 | 0 | 0 | 0 | 0 | 1 | 0.97896 | -0.14707 | 0.4 | 1 | 1.1 | 0.9
130 | 1 | 0.0016072 | 0.00040281 | 0 | 0 | 1 | 0.97892 | -0.14739 | 0.4 | 1 | 1.1 | 0.9
73 | 1 | 0 | 0 | 0 | 0 | 1 | 0.97907 | -0.14633 | 0.4 | 1 | 1.1 | 0.9
74 | 1 | 0 | 0 | 0 | 0 | 1 | 0.976 | -0.16822 | 0.4 | 1 | 1.1 | 0.9
113 | 1 | 0.00025685 | 6.4372e-05 | 0 | 0 | 1 | 0.9794 | -0.14398 | 0.4 | 1 | 1.1 | 0.9
101 | 1 | 0 | 0 | 0 | 0 | 1 | 0.97508 | -0.17482 | 0.4 | 1 | 1.1 | 0.9
124 | 1 | 0.0044674 | 0.0011196 | 0 | 0 | 1 | 0.97548 | -0.17192 | 0.4 | 1 | 1.1 | 0.9
114 | 1 | 0.00073309 | 0.00018373 | 0 | 0 | 1 | 0.98011 | -0.13889 | 0.4 | 1 | 1.1 | 0.9
112 | 1 | 0.0045001 | 0.0011278 | 0 | 0 | 1 | 0.97497 | -0.17558 | 0.4 | 1 | 1.1 | 0.9
99 | 1 | 0.005107 | 0.0012799 | 0 | 0 | 1 | 0.97489 | -0.17618 | 0.4 | 1 | 1.1 | 0.9
122 | 1 | 0 | 0 | 0 | 0 | 1 | 0.97454 | -0.17865 | 0.4 | 1 | 1.1 | 0.9
75 | 1 | 0.0012125 | 0.00030389 | 0 | 0 | 1 | 0.99664 | -0.023586 | 0.4 | 1 | 1.1 | 0.9
76 | 1 | 0.001227 | 0.00030751 | 0 | 0 | 1 | 0.99636 | -0.0255 | 0.4 | 1 | 1.1 | 0.9
78 | 1 | 0.0025975 | 0.000651 | 0 | 0 | 1 | 0.99632 | -0.025805 | 0.4 | 1 | 1.1 | 0.9
80 | 1 | 0.002001 | 0.00050149 | 0 | 0 | 1 | 0.99673 | -0.022895 | 0.4 | 1 | 1.1 | 0.9
81 | 1 | 0.00096685 | 0.00024231 | 0 | 0 | 1 | 0.99616 | -0.026924 | 0.4 | 1 | 1.1 | 0.9
87 | 1 | 0.0027611 | 0.00069201 | 0 | 0 | 1 | 0.99613 | -0.02711 | 0.4 | 1 | 1.1 | 0.9
82 | 1 | 0.0011507 | 0.0002884 | 0 | 0 | 1 | 0.9966 | -0.023833 | 0.4 | 1 | 1.1 | 0.9
83 | 1 | 0 | 0 | 0 | 0 | 1 | 0.99658 | -0.024015 | 0.4 | 1 | 1.1 | 0.9
84 | 1 | 0 | 0 | 0 | 0 | 1 | 0.99664 | -0.023567 | 0.4 | 1 | 1.1 | 0.9
85 | 1 | 0.0010453 | 0.00026197 | 0 | 0 | 1 | 0.99656 | -0.024146 | 0.4 | 1 | 1.1 | 0.9
86 | 1 | 0.00096809 | 0.00024263 | 0 | 0 | 1 | 0.99667 | -0.023359 | 0.4 | 1 | 1.1 | 0.9
97 | 1 | 0.0011432 | 0.0002865 | 0 | 0 | 1 | 0.99678 | -0.022568 | 0.4 | 1 | 1.1 | 0.9
93 | 1 | 0.0012173 | 0.00030507 | 0 | 0 | 1 | 0.9969 | -0.021781 | 0.4 | 1 | 1.1 | 0.9
102 | 1 | 0.0014427 | 0.00036158 | 0 | 0 | 1 | 0.99155 | -0.058587 | 0.4 | 1 | 1.1 | 0.9
89 | 1 | 0.001034 | 0.00025914 | 0 | 0 | 1 | 0.99725 | -0.019259 | 0.4 | 1 | 1.1 | 0.9
90 | 1 | 0.0018877 | 0.0004731 | 0 | 0 | 1 | 0.99733 | -0.018723 | 0.4 | 1 | 1.1 | 0.9
91 | 1 | 0.00099498 | 0.00024937 | 0 | 0 | 1 | 0.99698 | -0.021223 | 0.4 | 1 | 1.1 | 0.9
128 | 1 | 0.0010581 | 0.00026518 | 0 | 0 | 1 | 0.99717 | -0.019878 | 0.4 | 1 | 1.1 | 0.9
95 | 1 | 0.0013198 | 0.00033077 | 0 | 0 | 1 | 0.9974 | -0.018242 | 0.4 | 1 | 1.1 | 0.9
96 | 1 | 0.00091454 | 0.00022921 | 0 | 0 | 1 | 0.99736 | -0.018487 | 0.4 | 1 | 1.1 | 0.9
98 | 1 | 0.001876 | 0.00047016 | 0 | 0 | 1 | 0.97474 | -0.17722 | 0.4 | 1 | 1.1 | 0.9
100 | 1 | 0.0083618 | 0.0020957 | 0 | 0 | 1 | 0.97474 | -0.17727 | 0.4 | 1 | 1.1 | 0.9
103 | 1 | 0.0022397 | 0.00056131 | 0 | 0 | 1 | 0.98929 | -0.074314 | 0.4 | 1 | 1.1 | 0.9
105 | 1 | 0 | 0 | 0 | 0 | 1 | 0.98611 | -0.096553 | 0.4 | 1 | 1.1 | 0.9
111 | 1 | 0.0009539 | 0.00023907 | 0 | 0 | 1 | 0.98454 | -0.10756 | 0.4 | 1 | 1.1 | 0.9
115 | 1 | 0 | 0 | 0 | 0 | 1 | 0.98167 | -0.12784 | 0.4 | 1 | 1.1 | 0.9
107 | 1 | 0.0038747 | 0.00097108 | 0 | 0 | 1 | 0.99081 | -0.06388 | 0.4 | 1 | 1.1 | 0.9
109 | 1 | 0 | 0 | 0 | 0 | 1 | 0.99077 | -0.064171 | 0.4 | 1 | 1.1 | 0.9
110 | 1 | 0.0047256 | 0.0011843 | 0 | 0 | 1 | 0.99054 | -0.065746 | 0.4 | 1 | 1.1 | 0.9
119 | 1 | 0.0010086 | 0.00025277 | 0 | 0 | 1 | 0.98164 | -0.12805 | 0.4 | 1 | 1.1 | 0.9
118 | 1 | 0 | 0 | 0 | 0 | 1 | 0.97419 | -0.18119 | 0.4 | 1 | 1.1 | 0.9
120 | 1 | 0.0021453 | 0.00053765 | 0 | 0 | 1 | 0.974 | -0.18255 | 0.4 | 1 | 1.1 | 0.9
121 | 1 | 0.0034368 | 0.00086134 | 0 | 0 | 1 | 0.97381 | -0.18389 | 0.4 | 1 | 1.1 | 0.9

## generator_data
GEN_BUS | PG | QG | QMAX | QMIN | VG | MBASE | GEN_STATUS | PMAX | PMIN
62 | 0.22319 | 0.056348 | 10 | -10 | 1 | 100 | 1 | 10 | 0

## branch_data
F_BUS | T_BUS | BR_R | BR_X | BR_B | RATE_A | RATE_B | RATE_C | TAP | SHIFT | BR_STATUS | ANGMIN | ANGMAX | P_in | Q_in | P_out | Q_out
1 | 2 | 2.3351 | 0.89813 | 2.3566e-09 | 0 | 0 | 0 | 0 | 0 | 1 | -90 | 90 | -0.0018374 | -0.00046051 | 0.0018375 | 0.00046032
2 | 4 | 2.2656 | 0.87139 | 2.2864e-09 | 0 | 0 | 0 | 0 | 0 | 1 | -90 | 90 | -0.005325 | -0.0013344 | 0.0053258 | 0.0013345
4 | 6 | 1.7052 | 0.65583 | 1.7208e-09 | 0 | 0 | 0 | 0 | 0 | 1 | -90 | 90 | -0.011491 | -0.0028797 | 0.011494 | 0.0028805
116 | 117 | 1.0893 | 0.41896 | 1.0993e-09 | 0 | 0 | 0 | 0 | 0 | 1 | -90 | 90 | -0.017401 | -0.0043635 | 0.017405 | 0.0043648
116 | 7 | 7.8583 | 3.0224 | 7.9304e-09 | 0 | 0 | 0 | 0 | 0 | 1 | -90 | 90 | 0.015833 | 0.0039703 | -0.015811 | -0.0039625
117 | 118 | 8.0695 | 3.1036 | 8.1435e-09 | 0 | 0 | 0 | 0 | 0 | 1 | -90 | 90 | -0.018087 | -0.0045356 | 0.018116 | 0.0045462
7 | 6 | 0.26651 | 0.1025 | 2.6895e-10 | 0 | 0 | 0 | 0 | 0 | 1 | -90 | 90 | 0.014271 | 0.0035767 | -0.01427 | -0.0035765
8 | 9 | 2.3585 | 0.90713 | 2.3802e-09 | 0 | 0 | 0 | 0 | 0 | 1 | -90 | 90 | 0.0013548 | 0.00033847 | -0.0013548 | -0.00033867
8 | 10 | 6.0574 | 2.3298 | 6.113e-09 | 0 | 0 | 0 | 0 | 0 | 1 | -90 | 90 | -0.0029997 | -0.00075072 | 0.0030003 | 0.00075037
9 | 11 | 3.5421 | 1.3623 | 3.5746e-09 | 0 | 0 | 0 | 0 | 0 | 1 | -90 | 90 | 0.0009721 | 0.00024277 | -0.00097206 | -0.00024309
10 | 12 | 8.304 | 3.1939 | 8.3802e-09 | 0 | 0 | 0 | 0 | 0 | 1 | -90 | 90 | -0.0030003 | -0.00075037 | 0.0030011 | 0.0007499
11 | 13 | 2.6154 | 1.0059 | 2.6394e-09 | 0 | 0 | 0 | 0 | 0 | 1 | -90 | 90 | 0.00076576 | 0.00019139 | -0.00076574 | -0.00019163
12 | 20 | 1.4647 | 0.56333 | 1.4781e-09 | 0 | 0 | 0 | 0 | 0 | 1 | -90 | 90 | -0.0035023 | -0.00087551 | 0.0035025 | 0.00087545
47 | 48 | 2.4789 | 0.95343 | 2.5017e-09 | 0 | 0 | 0 | 0 | 0 | 1 | -90 | 90 | 0.020564 | 0.0051544 | -0.020552 | -0.0051501
47 | 45 | 7.6817 | 2.9545 | 7.7522e-09 | 0 | 0 | 0 | 0 | 0 | 1 | -90 | 90 | -0.020564 | -0.0051544 | 0.0206 | 0.0051676
48 | 52 | 1.0012 | 0.38507 | 1.0104e-09 | 0 | 0 | 0 | 0 | 0 | 1 | -90 | 90 | 0.018329 | 0.0045931 | -0.018326 | -0.0045917
45 | 43 | 5.3225 | 2.0471 | 5.3713e-09 | 0 | 0 | 0 | 0 | 0 | 1 | -90 | 90 | -0.029988 | -0.0075176 | 0.030042 | 0.0075377
45 | 20 | 9.2913 | 3.5736 | 9.3765e-09 | 0 | 0 | 0 | 0 | 0 | 1 | -90 | 90 | 0.005306 | 0.0013269 | -0.005303 | -0.0013267
13 | 14 | 3.0043 | 1.1555 | 3.0318e-09 | 0 | 0 | 0 | 0 | 0 | 1 | -90 | 90 | 0.00052247 | 0.00013066 | -0.00052246 | -0.00013094
43 | 42 | 1.1701 | 0.45003 | 1.1808e-09 | 0 | 0 | 0 | 0 | 0 | 1 | -90 | 90 | -0.032075 | -0.0080473 | 0.032088 | 0.0080523
44 | 31 | 3.6586 | 1.4072 | 7.3844e-09 | 0 | 0 | 0 | 0 | 0 | 1 | -90 | 90 | -0.035806 | -0.0089878 | 0.035858 | 0.0090071
44 | 42 | 2.5682 | 0.98776 | 2.5917e-09 | 0 | 0 | 0 | 0 | 0 | 1 | -90 | 90 | 0.032948 | 0.0082717 | -0.032917 | -0.0082601
31 | 29 | 1.3808 | 0.53107 | 4.1804e-09 | 0 | 0 | 0 | 0 | 0 | 1 | -90 | 90 | -0.035858 | -0.0090071 | 0.035877 | 0.0090143
16 | 17 | 4.0504 | 1.5578 | 4.0875e-09 | 0 | 0 | 0 | 0 | 0 | 1 | -90 | 90 | -0.0019722 | -0.00049429 | 0.0019723 | 0.00049397
17 | 18 | 3.6485 | 1.4033 | 3.6819e-09 | 0 | 0 | 0 | 0 | 0 | 1 | -90 | 90 | -0.0041908 | -0.0010486 | 0.0041915 | 0.0010485
17 | 19 | 0.03612 | 0.013892 | 3.6451e-11 | 0 | 0 | 0 | 0 | 0 | 1 | -90 | 90 | 0.0022185 | 0.00055459 | -0.0022185 | -0.0005546
18 | 46 | 2.6637 | 1.0245 | 2.6881e-09 | 0 | 0 | 0 | 0 | 0 | 1 | -90 | 90 | -0.0053244 | -0.0013324 | 0.0053252 | 0.0013325
19 | 54 | 2.1201 | 0.81542 | 2.1395e-09 | 0 | 0 | 0 | 0 | 0 | 1 | -90 | 90 | 0.0010214 | 0.00025458 | -0.0010214 | -0.00025477
49 | 50 | 2.4799 | 0.95379 | 2.5026e-09 | 0 | 0 | 0 | 0 | 0 | 1 | -90 | 90 | -0.0098197 | -0.0024589 | 0.0098224 | 0.0024597
49 | 46 | 5.0433 | 1.9397 | 5.0895e-09 | 0 | 0 | 0 | 0 | 0 | 1 | -90 | 90 | 0.0074787 | 0.0018722 | -0.0074756 | -0.0018714
50 | 51 | 4.4872 | 1.7258 | 4.5284e-09 | 0 | 0 | 0 | 0 | 0 | 1 | -90 | 90 | -0.012862 | -0.0032214 | 0.01287 | 0.0032242
54 | 55 | 6.5879 | 2.5338 | 6.6483e-09 | 0 | 0 | 0 | 0 | 0 | 1 | -90 | 90 | 0.0010214 | 0.00025477 | -0.0010213 | -0.00025537
55 | 129 | 6.4767 | 2.491 | 6.5362e-09 | 0 | 0 | 0 | 0 | 0 | 1 | -90 | 90 | 0.0010213 | 0.00025537 | -0.0010212 | -0.00025595
21 | 22 | 1.4039 | 0.53997 | 4.2504e-09 | 0 | 0 | 0 | 0 | 0 | 1 | -90 | 90 | 0.066459 | 0.016729 | -0.066392 | -0.016704
21 | 23 | 0.46696 | 0.1796 | 1.4137e-09 | 0 | 0 | 0 | 0 | 0 | 1 | -90 | 90 | -0.067036 | -0.016874 | 0.067059 | 0.016882
22 | 24 | 0.79368 | 0.30526 | 2.4029e-09 | 0 | 0 | 0 | 0 | 0 | 1 | -90 | 90 | 0.063984 | 0.0161 | -0.063948 | -0.016087
23 | 25 | 0.77767 | 0.2991 | 2.3544e-09 | 0 | 0 | 0 | 0 | 0 | 1 | -90 | 90 | -0.070402 | -0.017719 | 0.070443 | 0.017735
23 | 26 | 1.4544 | 0.55938 | 1.4677e-09 | 0 | 0 | 0 | 0 | 0 | 1 | -90 | 90 | 0.0033424 | 0.00083671 | -0.0033422 | -0.00083679
24 | 35 | 3.8637 | 1.4861 | 3.8992e-09 | 0 | 0 | 0 | 0 | 0 | 1 | -90 | 90 | 0.0024474 | 0.00061304 | -0.0024472 | -0.00061333
24 | 32 | 1.5664 | 0.60247 | 4.7424e-09 | 0 | 0 | 0 | 0 | 0 | 1 | -90 | 90 | 0.061501 | 0.015474 | -0.061436 | -0.015449
25 | 60 | 1.7941 | 0.69005 | 5.4318e-09 | 0 | 0 | 0 | 0 | 0 | 1 | -90 | 90 | -0.072514 | -0.018254 | 0.072616 | 0.018293
26 | 126 | 5.4695 | 2.1036 | 5.5196e-09 | 0 | 0 | 0 | 0 | 0 | 1 | -90 | 90 | 0.0021458 | 0.00053693 | -0.0021455 | -0.00053736
32 | 33 | 0.48118 | 0.18507 | 1.4568e-09 | 0 | 0 | 0 | 0 | 0 | 1 | -90 | 90 | 0.058947 | 0.014825 | -0.058929 | -0.014819
60 | 61 | 0.47736 | 0.1836 | 1.4452e-09 | 0 | 0 | 0 | 0 | 0 | 1 | -90 | 90 | -0.083138 | -0.020929 | 0.083173 | 0.020943
60 | 58 | 1.7551 | 0.67502 | 1.7712e-09 | 0 | 0 | 0 | 0 | 0 | 1 | -90 | 90 | 0.010522 | 0.0026366 | -0.010519 | -0.0026359
126 | 125 | 3.5354 | 1.3598 | 3.5678e-09 | 0 | 0 | 0 | 0 | 0 | 1 | -90 | 90 | 0.00064229 | 0.00016063 | -0.00064227 | -0.00016097
33 | 34 | 0.47855 | 0.18406 | 1.4488e-09 | 0 | 0 | 0 | 0 | 0 | 1 | -90 | 90 | 0.057267 | 0.014402 | -0.05725 | -0.014395
61 | 106 | 0.79408 | 0.30542 | 2.4041e-09 | 0 | 0 | 0 | 0 | 0 | 1 | -90 | 90 | -0.089647 | -0.022565 | 0.089716 | 0.022591
61 | 123 | 4.5474 | 1.749 | 4.5891e-09 | 0 | 0 | 0 | 0 | 0 | 1 | -90 | 90 | 0.0064739 | 0.0016223 | -0.0064718 | -0.001622
58 | 56 | 6.2928 | 2.4203 | 6.3506e-09 | 0 | 0 | 0 | 0 | 0 | 1 | -90 | 90 | 0.0087026 | 0.0021806 | -0.0086974 | -0.0021792
27 | 28 | 1.2642 | 0.48622 | 3.8273e-09 | 0 | 0 | 0 | 0 | 0 | 1 | -90 | 90 | -0.041487 | -0.010423 | 0.041511 | 0.010432
27 | 29 | 1.3647 | 0.52487 | 4.1315e-09 | 0 | 0 | 0 | 0 | 0 | 1 | -90 | 90 | 0.039519 | 0.0099297 | -0.039495 | -0.0099211
28 | 30 | 1.2842 | 0.49392 | 3.888e-09 | 0 | 0 | 0 | 0 | 0 | 1 | -90 | 90 | -0.044024 | -0.011062 | 0.044052 | 0.011072
30 | 40 | 2.899 | 1.115 | 8.7767e-09 | 0 | 0 | 0 | 0 | 0 | 1 | -90 | 90 | -0.04811 | -0.012088 | 0.048184 | 0.012115
30 | 53 | 2.3271 | 0.89505 | 2.3485e-09 | 0 | 0 | 0 | 0 | 0 | 1 | -90 | 90 | 0.0040583 | 0.0010157 | -0.0040579 | -0.0010158
40 | 38 | 0.67944 | 0.26132 | 2.057e-09 | 0 | 0 | 0 | 0 | 0 | 1 | -90 | 90 | -0.050132 | -0.012604 | 0.050151 | 0.012611
53 | 131 | 12.4549 | 4.7903 | 1.2569e-08 | 0 | 0 | 0 | 0 | 0 | 1 | -90 | 90 | 0.00048763 | 0.00012101 | -0.0004876 | -0.00012221
38 | 41 | 1.0503 | 0.40396 | 3.1798e-09 | 0 | 0 | 0 | 0 | 0 | 1 | -90 | 90 | -0.05494 | -0.01381 | 0.054975 | 0.013823
38 | 36 | 0.62801 | 0.24154 | 6.3377e-10 | 0 | 0 | 0 | 0 | 0 | 1 | -90 | 90 | 0.0047891 | 0.0011998 | -0.0047889 | -0.0011998
34 | 41 | 0.46569 | 0.17911 | 1.4099e-09 | 0 | 0 | 0 | 0 | 0 | 1 | -90 | 90 | 0.055394 | 0.01393 | -0.055378 | -0.013924
36 | 37 | 1.4728 | 0.56646 | 1.4863e-09 | 0 | 0 | 0 | 0 | 0 | 1 | -90 | 90 | 0.0038811 | 0.0009723 | -0.0038808 | -0.00097235
37 | 39 | 3.2588 | 1.2534 | 3.2887e-09 | 0 | 0 | 0 | 0 | 0 | 1 | -90 | 90 | 0.0025257 | 0.00063272 | -0.0025255 | -0.00063295
52 | 51 | 0.9528 | 0.36646 | 9.6154e-10 | 0 | 0 | 0 | 0 | 0 | 1 | -90 | 90 | 0.012872 | 0.0032248 | -0.01287 | -0.0032242
56 | 57 | 3.7407 | 1.4387 | 3.775e-09 | 0 | 0 | 0 | 0 | 0 | 1 | -90 | 90 | 0.005862 | 0.0014686 | -0.0058606 | -0.0014684
57 | 59 | 4.5483 | 1.7493 | 4.59e-09 | 0 | 0 | 0 | 0 | 0 | 1 | -90 | 90 | 0.0026062 | 0.00065276 | -0.0026058 | -0.00065308
106 | 108 | 5.4553 | 2.0982 | 5.5054e-09 | 0 | 0 | 0 | 0 | 0 | 1 | -90 | 90 | 0.010756 | 0.0026958 | -0.010749 | -0.0026937
106 | 104 | 0.6334 | 0.24362 | 1.9176e-09 | 0 | 0 | 0 | 0 | 0 | 1 | -90 | 90 | -0.10047 | -0.025287 | 0.10054 | 0.025314
108 | 107 | 4.1049 | 1.5788 | 4.1426e-09 | 0 | 0 | 0 | 0 | 0 | 1 | -90 | 90 | 0.0086047 | 0.0021562 | -0.0086014 | -0.0021554
104 | 102 | 1.5889 | 0.61113 | 3.2071e-09 | 0 | 0 | 0 | 0 | 0 | 1 | -90 | 90 | 0.057173 | 0.014452 | -0.057117 | -0.014431
104 | 88 | 0.48298 | 0.18576 | 1.4622e-09 | 0 | 0 | 0 | 0 | 0 | 1 | -90 | 90 | -0.15771 | -0.039765 | 0.15784 | 0.039815
62 | 63 | 0.92409 | 0.35542 | 2.7977e-09 | 0 | 0 | 0 | 0 | 0 | 1 | -90 | 90 | 0.18655 | 0.047161 | -0.18621 | -0.04703
62 | 64 | 2.0932 | 0.80509 | 2.1124e-09 | 0 | 0 | 0 | 0 | 0 | 1 | -90 | 90 | 0.034439 | 0.0086369 | -0.034413 | -0.008627
63 | 65 | 1.7364 | 0.66785 | 5.257e-09 | 0 | 0 | 0 | 0 | 0 | 1 | -90 | 90 | 0.17598 | 0.044464 | -0.1754 | -0.044244
64 | 66 | 0.96656 | 0.37175 | 9.7543e-10 | 0 | 0 | 0 | 0 | 0 | 1 | -90 | 90 | 0.019749 | 0.0049524 | -0.019745 | -0.004951
64 | 67 | 5.3904 | 2.0732 | 5.4399e-09 | 0 | 0 | 0 | 0 | 0 | 1 | -90 | 90 | 0.014664 | 0.0036746 | -0.014652 | -0.0036704
65 | 88 | 0.76465 | 0.2941 | 2.315e-09 | 0 | 0 | 0 | 0 | 0 | 1 | -90 | 90 | 0.16101 | 0.040636 | -0.16079 | -0.040554
66 | 69 | 4.7344 | 1.8209 | 4.7779e-09 | 0 | 0 | 0 | 0 | 0 | 1 | -90 | 90 | 0.01762 | 0.0044183 | -0.017604 | -0.0044128
67 | 94 | 3.3256 | 1.2791 | 3.3561e-09 | 0 | 0 | 0 | 0 | 0 | 1 | -90 | 90 | 0.013877 | 0.0034761 | -0.01387 | -0.0034738
69 | 70 | 5.7822 | 2.2239 | 5.8352e-09 | 0 | 0 | 0 | 0 | 0 | 1 | -90 | 90 | 0.015117 | 0.0037895 | -0.015103 | -0.0037846
69 | 68 | 0.61626 | 0.23702 | 6.2191e-10 | 0 | 0 | 0 | 0 | 0 | 1 | -90 | 90 | 0.0024871 | 0.00062328 | -0.0024871 | -0.00062332
94 | 92 | 2.5967 | 0.99874 | 2.6206e-09 | 0 | 0 | 0 | 0 | 0 | 1 | -90 | 90 | 0.012744 | 0.0031916 | -0.012739 | -0.0031901
70 | 79 | 0.36437 | 0.14014 | 3.6772e-10 | 0 | 0 | 0 | 0 | 0 | 1 | -90 | 90 | 0.012476 | 0.0031264 | -0.012476 | -0.0031262
92 | 95 | 2.9547 | 1.1364 | 2.9818e-09 | 0 | 0 | 0 | 0 | 0 | 1 | -90 | 90 | 0.0022345 | 0.0005594 | -0.0022344 | -0.00055964
92 | 90 | 1.2211 | 0.46967 | 1.2323e-09 | 0 | 0 | 0 | 0 | 0 | 1 | -90 | 90 | 0.010505 | 0.0026307 | -0.010503 | -0.0026303
79 | 77 | 2.4486 | 0.94177 | 2.4711e-09 | 0 | 0 | 0 | 0 | 0 | 1 | -90 | 90 | 0.010773 | 0.0026995 | -0.01077 | -0.0026986
77 | 80 | 2.28 | 0.87694 | 2.301e-09 | 0 | 0 | 0 | 0 | 0 | 1 | -90 | 90 | 0.0020011 | 0.0005013 | -0.002001 | -0.00050149
77 | 75 | 1.5389 | 0.5919 | 1.5531e-09 | 0 | 0 | 0 | 0 | 0 | 1 | -90 | 90 | 0.0087692 | 0.0021973 | -0.0087679 | -0.002197
72 | 130 | 2.4726 | 0.951 | 2.4953e-09 | 0 | 0 | 0 | 0 | 0 | 1 | -90 | 90 | 0.0016073 | 0.0004026 | -0.0016072 | -0.00040281
72 | 73 | 5.727 | 2.2027 | 5.7796e-09 | 0 | 0 | 0 | 0 | 0 | 1 | -90 | 90 | -0.0016073 | -0.0004026 | 0.0016074 | 0.00040211
73 | 74 | 5.6796 | 2.1845 | 5.7317e-09 | 0 | 0 | 0 | 0 | 0 | 1 | -90 | 90 | 0.048226 | 0.012119 | -0.04808 | -0.012063
73 | 113 | 0.59048 | 0.22711 | 5.9589e-10 | 0 | 0 | 0 | 0 | 0 | 1 | -90 | 90 | -0.049834 | -0.012521 | 0.04985 | 0.012527
74 | 101 | 4.1171 | 1.5835 | 4.1549e-09 | 0 | 0 | 0 | 0 | 0 | 1 | -90 | 90 | 0.019868 | 0.0049816 | -0.019849 | -0.0049751
74 | 124 | 1.6296 | 0.62677 | 1.6446e-09 | 0 | 0 | 0 | 0 | 0 | 1 | -90 | 90 | 0.028212 | 0.0070814 | -0.028198 | -0.007076
113 | 114 | 1.277 | 0.49115 | 1.2887e-09 | 0 | 0 | 0 | 0 | 0 | 1 | -90 | 90 | -0.050107 | -0.012591 | 0.050143 | 0.012605
101 | 112 | 2.1107 | 0.81179 | 2.13e-09 | 0 | 0 | 0 | 0 | 0 | 1 | -90 | 90 | 0.0045005 | 0.0011278 | -0.0045 | -0.0011278
101 | 99 | 1.0989 | 0.42265 | 1.109e-09 | 0 | 0 | 0 | 0 | 0 | 1 | -90 | 90 | 0.015349 | 0.0038472 | -0.015346 | -0.0038462
124 | 122 | 3.5199 | 1.3538 | 3.5522e-09 | 0 | 0 | 0 | 0 | 0 | 1 | -90 | 90 | 0.023731 | 0.0059564 | -0.023708 | -0.0059482
114 | 115 | 2.7377 | 1.053 | 2.7628e-09 | 0 | 0 | 0 | 0 | 0 | 1 | -90 | 90 | -0.050876 | -0.012789 | 0.050954 | 0.012819
99 | 98 | 1.2636 | 0.48599 | 1.2752e-09 | 0 | 0 | 0 | 0 | 0 | 1 | -90 | 90 | 0.010239 | 0.0025663 | -0.010238 | -0.0025659
122 | 118 | 1.329 | 0.51115 | 1.3412e-09 | 0 | 0 | 0 | 0 | 0 | 1 | -90 | 90 | 0.023708 | 0.0059482 | -0.0237 | -0.0059451
75 | 76 | 3.2756 | 1.2599 | 3.3057e-09 | 0 | 0 | 0 | 0 | 0 | 1 | -90 | 90 | 0.0075554 | 0.0018931 | -0.0075534 | -0.0018926
76 | 78 | 0.62396 | 0.23998 | 6.2968e-10 | 0 | 0 | 0 | 0 | 0 | 1 | -90 | 90 | 0.0063264 | 0.0015851 | -0.0063262 | -0.0015851
78 | 81 | 3.8762 | 1.4909 | 3.9118e-09 | 0 | 0 | 0 | 0 | 0 | 1 | -90 | 90 | 0.0037286 | 0.0009341 | -0.0037281 | -0.00093426
81 | 87 | 0.8747 | 0.33642 | 8.8272e-10 | 0 | 0 | 0 | 0 | 0 | 1 | -90 | 90 | 0.0027612 | 0.00069195 | -0.0027611 | -0.00069201
82 | 83 | 2.2565 | 0.8679 | 2.2773e-09 | 0 | 0 | 0 | 0 | 0 | 1 | -90 | 90 | 0.0010453 | 0.0002616 | -0.0010453 | -0.00026182
82 | 84 | 1.5612 | 0.60048 | 1.5756e-09 | 0 | 0 | 0 | 0 | 0 | 1 | -90 | 90 | -0.0021961 | -0.00055 | 0.0021962 | 0.00054988
83 | 85 | 1.6214 | 0.62361 | 1.6363e-09 | 0 | 0 | 0 | 0 | 0 | 1 | -90 | 90 | 0.0010453 | 0.00026182 | -0.0010453 | -0.00026197
84 | 86 | 1.2218 | 0.46994 | 1.233e-09 | 0 | 0 | 0 | 0 | 0 | 1 | -90 | 90 | -0.0021962 | -0.00054988 | 0.0021962 | 0.00054978
86 | 97 | 3.2313 | 1.2428 | 3.2609e-09 | 0 | 0 | 0 | 0 | 0 | 1 | -90 | 90 | -0.0031643 | -0.00079241 | 0.0031647 | 0.00079222
97 | 93 | 2.3598 | 0.90761 | 2.3814e-09 | 0 | 0 | 0 | 0 | 0 | 1 | -90 | 90 | -0.0043078 | -0.0010787 | 0.0043083 | 0.0010787
93 | 91 | 1.3047 | 0.50179 | 1.3166e-09 | 0 | 0 | 0 | 0 | 0 | 1 | -90 | 90 | -0.0055255 | -0.0013837 | 0.005526 | 0.0013838
102 | 103 | 3.6665 | 1.4102 | 3.7001e-09 | 0 | 0 | 0 | 0 | 0 | 1 | -90 | 90 | 0.055674 | 0.014069 | -0.055551 | -0.014022
89 | 90 | 0.80484 | 0.30955 | 8.1222e-10 | 0 | 0 | 0 | 0 | 0 | 1 | -90 | 90 | -0.0086149 | -0.002157 | 0.0086155 | 0.0021572
89 | 91 | 3.8954 | 1.4982 | 3.9311e-09 | 0 | 0 | 0 | 0 | 0 | 1 | -90 | 90 | 0.0065227 | 0.0016334 | -0.006521 | -0.0016331
89 | 128 | 7.5592 | 2.9074 | 7.6286e-09 | 0 | 0 | 0 | 0 | 0 | 1 | -90 | 90 | 0.0010582 | 0.00026446 | -0.0010581 | -0.00026518
95 | 96 | 3.4736 | 1.336 | 3.5055e-09 | 0 | 0 | 0 | 0 | 0 | 1 | -90 | 90 | 0.00091457 | 0.00022887 | -0.00091454 | -0.00022921
98 | 100 | 0.072431 | 0.027858 | 7.3095e-11 | 0 | 0 | 0 | 0 | 0 | 1 | -90 | 90 | 0.0083617 | 0.0020957 | -0.0083617 | -0.0020957
103 | 105 | 5.3758 | 2.0676 | 5.4252e-09 | 0 | 0 | 0 | 0 | 0 | 1 | -90 | 90 | 0.053312 | 0.013461 | -0.053146 | -0.013397
105 | 111 | 2.6479 | 1.0184 | 2.6721e-09 | 0 | 0 | 0 | 0 | 0 | 1 | -90 | 90 | 0.053146 | 0.013397 | -0.053064 | -0.013366
111 | 115 | 4.9475 | 1.9029 | 4.9929e-09 | 0 | 0 | 0 | 0 | 0 | 1 | -90 | 90 | 0.05211 | 0.013127 | -0.051963 | -0.013071
115 | 119 | 2.5851 | 0.99426 | 2.6088e-09 | 0 | 0 | 0 | 0 | 0 | 1 | -90 | 90 | 0.0010086 | 0.00025253 | -0.0010085 | -0.00025277
107 | 109 | 0.78779 | 0.30299 | 7.9501e-10 | 0 | 0 | 0 | 0 | 0 | 1 | -90 | 90 | 0.0047268 | 0.0011843 | -0.0047266 | -0.0011843
109 | 110 | 4.258 | 1.6377 | 4.2971e-09 | 0 | 0 | 0 | 0 | 0 | 1 | -90 | 90 | 0.0047266 | 0.0011843 | -0.0047256 | -0.0011843
118 | 120 | 3.0081 | 1.157 | 3.0357e-09 | 0 | 0 | 0 | 0 | 0 | 1 | -90 | 90 | 0.0055836 | 0.0013989 | -0.0055826 | -0.0013988
120 | 121 | 4.8017 | 1.8468 | 4.8458e-09 | 0 | 0 | 0 | 0 | 0 | 1 | -90 | 90 | 0.0034374 | 0.00086113 | -0.0034367 | -0.00086134