## bus_data
BUS_I | BUS_TYPE | Pd | Qd | Gs | Bs | area | Vm | Va | baseKV | zone | Vmax | Vmin
1 | 1 | 0.0017248 | 0.00043226 | 0 | 0 | 1 | 0.99999 | -4.2406e-05 | 0.4 | 1 | 1.1 | 0.9
2 | 3 | 0.02471 | 0.0061928 | 0 | 0 | 1 | 1 | 0 | 0.4 | 1 | 1.1 | 0.9
3 | 1 | 0 | 0 | 0 | 0 | 1 | 0.9918 | -0.057019 | 0.4 | 1 | 1.1 | 0.9
7 | 1 | 0 | 0 | 0 | 0 | 1 | 0.98934 | -0.074269 | 0.4 | 1 | 1.1 | 0.9
17 | 1 | 0 | 0 | 0 | 0 | 1 | 0.98914 | -0.075742 | 0.4 | 1 | 1.1 | 0.9
5 | 1 | 0.011628 | 0.0029142 | 0 | 0 | 1 | 0.98748 | -0.087421 | 0.4 | 1 | 1.1 | 0.9
20 | 1 | 0.0015637 | 0.00039189 | 0 | 0 | 1 | 0.98905 | -0.076355 | 0.4 | 1 | 1.1 | 0.9
15 | 1 | 0.00075419 | 0.00018902 | 0 | 0 | 1 | 0.98772 | -0.085764 | 0.4 | 1 | 1.1 | 0.9
4 | 1 | 0.023154 | 0.0058029 | 0 | 0 | 1 | 0.98721 | -0.089314 | 0.4 | 1 | 1.1 | 0.9
6 | 1 | 0.013676 | 0.0034276 | 0 | 0 | 1 | 0.98401 | -0.112 | 0.4 | 1 | 1.1 | 0.9
8 | 1 | 0.023155 | 0.0058033 | 0 | 0 | 1 | 0.98336 | -0.1166 | 0.4 | 1 | 1.1 | 0.9
9 | 1 | 0.053188 | 0.01333 | 0 | 0 | 1 | 0.98233 | -0.12394 | 0.4 | 1 | 1.1 | 0.9
10 | 1 | 0.00087292 | 0.00021877 | 0 | 0 | 1 | 0.98545 | -0.10191 | 0.4 | 1 | 1.1 | 0.9
11 | 1 | 0.0013527 | 0.00033901 | 0 | 0 | 1 | 0.98402 | -0.11205 | 0.4 | 1 | 1.1 | 0.9
12 | 1 | 0 | 0 | 0 | 0 | 1 | 0.98564 | -0.10054 | 0.4 | 1 | 1.1 | 0.9
13 | 1 | 0.00046401 | 0.00011629 | 0 | 0 | 1 | 0.98398 | -0.11236 | 0.4 | 1 | 1.1 | 0.9
14 | 1 | 0 | 0 | 0 | 0 | 1 | 0.98572 | -0.099983 | 0.4 | 1 | 1.1 | 0.9
24 | 1 | 0.00058166 | 0.00014578 | 0 | 0 | 1 | 0.98369 | -0.11443 | 0.4 | 1 | 1.1 | 0.9
19 | 1 | 0.0028779 | 0.00072126 | 0 | 0 | 1 | 0.98683 | -0.09207 | 0.4 | 1 | 1.1 | 0.9
26 | 1 | 0.0042322 | 0.0010607 | 0 | 0 | 1 | 0.98567 | -0.10029 | 0.4 | 1 | 1.1 | 0.9
22 | 1 | 0.0057401 | 0.0014386 | 0 | 0 | 1 | 0.98356 | -0.1153 | 0.4 | 1 | 1.1 | 0.9
16 | 1 | 0 | 0 | 0 | 0 | 1 | 0.98718 | -0.089584 | 0.4 | 1 | 1.1 | 0.9
18 | 1 | 0.00061652 | 0.00015451 | 0 | 0 | 1 | 0.98716 | -0.089721 | 0.4 | 1 | 1.1 | 0.9
23 | 1 | 0.00086695 | 0.00021728 | 0 | 0 | 1 | 0.98348 | -0.11589 | 0.4 | 1 | 1.1 | 0.9
25 | 1 | 0 | 0 | 0 | 0 | 1 | 0.98342 | -0.11635 | 0.4 | 1 | 1.1 | 0.9
32 | 1 | 0.0022564 | 0.0005655 | 0 | 0 | 1 | 0.98294 | -0.11975 | 0.4 | 1 | 1.1 | 0.9
31 | 1 | 0.00085672 | 0.00021471 | 0 | 0 | 1 | 0.98284 | -0.12044 | 0.4 | 1 | 1.1 | 0.9
30 | 1 | 0.00053295 | 0.00013357 | 0 | 0 | 1 | 0.98283 | -0.12055 | 0.4 | 1 | 1.1 | 0.9

## generator_data
GEN_BUS | PG | QG | QMAX | QMIN | VG | MBASE | GEN_STATUS | PMAX | PMIN
2 | 0.17711 | 0.044687 | 10 | -10 | 1 | 100 | 1 | 10 | 0

## branch_data
F_BUS | T_BUS | BR_R | BR_X | BR_B | RATE_A | RATE_B | RATE_C | TAP | SHIFT | BR_STATUS | ANGMIN | ANGMAX | P_in | Q_in | P_out | Q_out
1 | 2 | 0.32023 | 0.12317 | 3.2317e-10 | 0 | 0 | 0 | 0 | 0 | 1 | -90 | 90 | -0.0017248 | -0.00043226 | 0.0017248 | 0.00043224
2 | 3 | 4.9625 | 1.9087 | 1.0016e-08 | 0 | 0 | 0 | 0 | 0 | 1 | -90 | 90 | 0.15067 | 0.038062 | -0.14948 | -0.037602
3 | 7 | 1.7666 | 0.67945 | 3.5656e-09 | 0 | 0 | 0 | 0 | 0 | 1 | -90 | 90 | 0.12575 | 0.031641 | -0.12545 | -0.031526
3 | 17 | 10.1296 | 3.896 | 1.0223e-08 | 0 | 0 | 0 | 0 | 0 | 1 | -90 | 90 | 0.023728 | 0.0059609 | -0.023666 | -0.0059382
7 | 5 | 1.341 | 0.51576 | 2.7066e-09 | 0 | 0 | 0 | 0 | 0 | 1 | -90 | 90 | 0.12545 | 0.031526 | -0.12522 | -0.031438
17 | 20 | 4.9908 | 1.9195 | 5.0366e-09 | 0 | 0 | 0 | 0 | 0 | 1 | -90 | 90 | 0.0015638 | 0.00039145 | -0.0015637 | -0.00039189
17 | 15 | 5.7854 | 2.2251 | 5.8385e-09 | 0 | 0 | 0 | 0 | 0 | 1 | -90 | 90 | 0.022102 | 0.0055467 | -0.022072 | -0.0055355
5 | 4 | 0.21235 | 0.081671 | 4.2859e-10 | 0 | 0 | 0 | 0 | 0 | 1 | -90 | 90 | 0.11359 | 0.028524 | -0.11356 | -0.028512
15 | 16 | 2.2794 | 0.87671 | 2.3004e-09 | 0 | 0 | 0 | 0 | 0 | 1 | -90 | 90 | 0.021318 | 0.0053465 | -0.021306 | -0.0053424
4 | 6 | 3.1885 | 1.2264 | 3.2178e-09 | 0 | 0 | 0 | 0 | 0 | 1 | -90 | 90 | 0.090406 | 0.022709 | -0.090122 | -0.0226
6 | 8 | 0.75971 | 0.2922 | 7.6668e-10 | 0 | 0 | 0 | 0 | 0 | 1 | -90 | 90 | 0.076445 | 0.019173 | -0.076397 | -0.019154
8 | 9 | 1.7358 | 0.66763 | 1.7518e-09 | 0 | 0 | 0 | 0 | 0 | 1 | -90 | 90 | 0.053241 | 0.013351 | -0.053187 | -0.01333
10 | 11 | 10.102 | 3.8854 | 1.0195e-08 | 0 | 0 | 0 | 0 | 0 | 1 | -90 | 90 | 0.012676 | 0.0031767 | -0.012659 | -0.0031708
10 | 12 | 1.2757 | 0.49064 | 1.2874e-09 | 0 | 0 | 0 | 0 | 0 | 1 | -90 | 90 | -0.013549 | -0.0033955 | 0.013552 | 0.0033963
11 | 13 | 0.34822 | 0.13393 | 3.5142e-10 | 0 | 0 | 0 | 0 | 0 | 1 | -90 | 90 | 0.011306 | 0.0028318 | -0.011305 | -0.0028317
12 | 14 | 0.52416 | 0.2016 | 5.2897e-10 | 0 | 0 | 0 | 0 | 0 | 1 | -90 | 90 | -0.013552 | -0.0033963 | 0.013553 | 0.0033967
13 | 24 | 2.4023 | 0.92396 | 2.4243e-09 | 0 | 0 | 0 | 0 | 0 | 1 | -90 | 90 | 0.010841 | 0.0027154 | -0.010838 | -0.0027144
14 | 19 | 5.6365 | 2.1679 | 5.6882e-09 | 0 | 0 | 0 | 0 | 0 | 1 | -90 | 90 | -0.017785 | -0.0044573 | 0.017805 | 0.0044643
14 | 26 | 0.90935 | 0.34975 | 9.177e-10 | 0 | 0 | 0 | 0 | 0 | 1 | -90 | 90 | 0.0042324 | 0.0010607 | -0.0042322 | -0.0010607
24 | 22 | 1.0661 | 0.41003 | 1.0759e-09 | 0 | 0 | 0 | 0 | 0 | 1 | -90 | 90 | 0.010257 | 0.0025687 | -0.010255 | -0.0025683
19 | 16 | 1.5261 | 0.58694 | 1.5401e-09 | 0 | 0 | 0 | 0 | 0 | 1 | -90 | 90 | -0.020683 | -0.0051855 | 0.02069 | 0.0051881
22 | 23 | 1.6426 | 0.63177 | 1.6577e-09 | 0 | 0 | 0 | 0 | 0 | 1 | -90 | 90 | 0.0045154 | 0.0011297 | -0.0045151 | -0.0011297
16 | 18 | 2.8072 | 1.0797 | 2.8329e-09 | 0 | 0 | 0 | 0 | 0 | 1 | -90 | 90 | 0.00061653 | 0.00015424 | -0.00061652 | -0.00015451
23 | 25 | 1.5776 | 0.60676 | 1.5921e-09 | 0 | 0 | 0 | 0 | 0 | 1 | -90 | 90 | 0.0036481 | 0.00091242 | -0.0036479 | -0.00091249
25 | 32 | 11.7056 | 4.5022 | 1.1813e-08 | 0 | 0 | 0 | 0 | 0 | 1 | -90 | 90 | 0.0036479 | 0.00091249 | -0.0036462 | -0.00091297
32 | 31 | 6.2724 | 2.4124 | 6.3299e-09 | 0 | 0 | 0 | 0 | 0 | 1 | -90 | 90 | 0.0013898 | 0.00034747 | -0.0013897 | -0.00034803
31 | 30 | 2.6739 | 1.0284 | 2.6985e-09 | 0 | 0 | 0 | 0 | 0 | 1 | -90 | 90 | 0.00053295 | 0.00013331 | -0.00053295 | -0.00013357