## bus_data
BUS_I | BUS_TYPE | Pd | Qd | Gs | Bs | area | Vm | Va | baseKV | zone | Vmax | Vmin
1 | 1 | 0.023153 | 0.0058028 | 0 | 0 | 1 | 0.99914 | -0.0060071 | 0.4 | 1 | 1.1 | 0.9
2 | 3 | 0.01576 | 0.0039498 | 0 | 0 | 1 | 1 | 0 | 0.4 | 1 | 1.1 | 0.9
3 | 1 | 0 | 0 | 0 | 0 | 1 | 0.99803 | -0.013779 | 0.4 | 1 | 1.1 | 0.9
5 | 1 | 0.015017 | 0.0037637 | 0 | 0 | 1 | 0.99757 | -0.017019 | 0.4 | 1 | 1.1 | 0.9
8 | 1 | 0.014421 | 0.0036143 | 0 | 0 | 1 | 0.99585 | -0.029074 | 0.4 | 1 | 1.1 | 0.9
4 | 1 | 0.012224 | 0.0030637 | 0 | 0 | 1 | 0.99738 | -0.018301 | 0.4 | 1 | 1.1 | 0.9
9 | 1 | 0.0013188 | 0.00033053 | 0 | 0 | 1 | 0.99579 | -0.029449 | 0.4 | 1 | 1.1 | 0.9
16 | 1 | 0.0013399 | 0.00033582 | 0 | 0 | 1 | 0.99507 | -0.03451 | 0.4 | 1 | 1.1 | 0.9
10 | 1 | 0 | 0 | 0 | 0 | 1 | 0.99509 | -0.0344 | 0.4 | 1 | 1.1 | 0.9
15 | 1 | 0 | 0 | 0 | 0 | 1 | 0.99473 | -0.036962 | 0.4 | 1 | 1.1 | 0.9
14 | 1 | 0.014539 | 0.0036438 | 0 | 0 | 1 | 0.99432 | -0.039838 | 0.4 | 1 | 1.1 | 0.9
11 | 1 | 0.001066 | 0.00026716 | 0 | 0 | 1 | 0.99403 | -0.041887 | 0.4 | 1 | 1.1 | 0.9
12 | 1 | 0.00096567 | 0.00024202 | 0 | 0 | 1 | 0.99421 | -0.040612 | 0.4 | 1 | 1.1 | 0.9
13 | 1 | 0.0036149 | 0.00090597 | 0 | 0 | 1 | 0.99398 | -0.042218 | 0.4 | 1 | 1.1 | 0.9

## generator_data
GEN_BUS | PG | QG | QMAX | QMIN | VG | MBASE | GEN_STATUS | PMAX | PMIN
2 | 0.10369 | 0.02602 | 10 | -10 | 1 | 100 | 1 | 10 | 0

## branch_data
F_BUS | T_BUS | BR_R | BR_X | BR_B | RATE_A | RATE_B | RATE_C | TAP | SHIFT | BR_STATUS | ANGMIN | ANGMAX | P_in | Q_in | P_out | Q_out
1 | 2 | 3.3764 | 1.2986 | 3.4073e-09 | 0 | 0 | 0 | 0 | 0 | 1 | -90 | 90 | -0.023153 | -0.0058028 | 0.023173 | 0.0058099
2 | 3 | 2.7761 | 1.0677 | 2.8016e-09 | 0 | 0 | 0 | 0 | 0 | 1 | -90 | 90 | 0.064757 | 0.016261 | -0.064633 | -0.016213
3 | 5 | 1.5423 | 0.59321 | 1.5565e-09 | 0 | 0 | 0 | 0 | 0 | 1 | -90 | 90 | 0.027256 | 0.0068327 | -0.027244 | -0.0068281
3 | 8 | 5.3118 | 2.043 | 5.3606e-09 | 0 | 0 | 0 | 0 | 0 | 1 | -90 | 90 | 0.037377 | 0.0093807 | -0.037298 | -0.0093508
5 | 4 | 1.3588 | 0.52261 | 1.3713e-09 | 0 | 0 | 0 | 0 | 0 | 1 | -90 | 90 | 0.012227 | 0.0030644 | -0.012224 | -0.0030637
8 | 9 | 0.21145 | 0.081328 | 2.1339e-10 | 0 | 0 | 0 | 0 | 0 | 1 | -90 | 90 | 0.022877 | 0.0057365 | -0.022876 | -0.005736
9 | 10 | 2.968 | 1.1415 | 2.9952e-09 | 0 | 0 | 0 | 0 | 0 | 1 | -90 | 90 | 0.021557 | 0.0054055 | -0.021542 | -0.0054001
16 | 10 | 1.052 | 0.40463 | 1.0617e-09 | 0 | 0 | 0 | 0 | 0 | 1 | -90 | 90 | -0.0013399 | -0.00033582 | 0.0013399 | 0.00033572
10 | 15 | 1.6357 | 0.6291 | 1.6507e-09 | 0 | 0 | 0 | 0 | 0 | 1 | -90 | 90 | 0.020202 | 0.0050644 | -0.020195 | -0.0050618
15 | 14 | 1.8353 | 0.7059 | 1.8522e-09 | 0 | 0 | 0 | 0 | 0 | 1 | -90 | 90 | 0.020195 | 0.0050618 | -0.020187 | -0.0050589
14 | 12 | 1.7626 | 0.67791 | 1.7787e-09 | 0 | 0 | 0 | 0 | 0 | 1 | -90 | 90 | 0.0056481 | 0.0014151 | -0.0056475 | -0.0014151
11 | 12 | 3.5041 | 1.3477 | 3.5363e-09 | 0 | 0 | 0 | 0 | 0 | 1 | -90 | 90 | -0.004681 | -0.0011731 | 0.0046818 | 0.001173
11 | 13 | 1.1805 | 0.45404 | 1.1913e-09 | 0 | 0 | 0 | 0 | 0 | 1 | -90 | 90 | 0.003615 | 0.00090591 | -0.0036149 | -0.00090597