## bus_data
BUS_I | BUS_TYPE | Pd | Qd | Gs | Bs | area | Vm | Va | baseKV | zone | Vmax | Vmin
1 | 1 | 0.011035 | 0.0027656 | 0 | 0 | 1 | 0.99617 | -0.026828 | 0.4 | 1 | 1.1 | 0.9
2 | 1 | 0 | 0 | 0 | 0 | 1 | 0.99661 | -0.023731 | 0.4 | 1 | 1.1 | 0.9
3 | 1 | 0 | 0 | 0 | 0 | 1 | 0.9972 | -0.019583 | 0.4 | 1 | 1.1 | 0.9
5 | 1 | 0.033059 | 0.0082855 | 0 | 0 | 1 | 0.99766 | -0.016355 | 0.4 | 1 | 1.1 | 0.9
4 | 1 | 0 | 0 | 0 | 0 | 1 | 0.99454 | -0.038092 | 0.4 | 1 | 1.1 | 0.9
6 | 3 | 0.055611 | 0.013937 | 0 | 0 | 1 | 1 | 0 | 0.4 | 1 | 1.1 | 0.9
9 | 1 | 0 | 0 | 0 | 0 | 1 | 0.99059 | -0.065841 | 0.4 | 1 | 1.1 | 0.9
8 | 1 | 0.079579 | 0.019944 | 0 | 0 | 1 | 0.99014 | -0.069052 | 0.4 | 1 | 1.1 | 0.9

## generator_data
GEN_BUS | PG | QG | QMAX | QMIN | VG | MBASE | GEN_STATUS | PMAX | PMIN
6 | 0.18017 | 0.04527 | 10 | -10 | 1 | 100 | 1 | 10 | 0

## branch_data
F_BUS | T_BUS | BR_R | BR_X | BR_B | RATE_A | RATE_B | RATE_C | TAP | SHIFT | BR_STATUS | ANGMIN | ANGMAX | P_in | Q_in | P_out | Q_out
1 | 2 | 3.6291 | 1.3958 | 3.6624e-09 | 0 | 0 | 0 | 0 | 0 | 1 | -90 | 90 | -0.011035 | -0.0027656 | 0.01104 | 0.0027671
2 | 3 | 4.8639 | 1.8707 | 4.9086e-09 | 0 | 0 | 0 | 0 | 0 | 1 | -90 | 90 | -0.01104 | -0.0027671 | 0.011046 | 0.002769
3 | 5 | 3.7882 | 1.457 | 3.823e-09 | 0 | 0 | 0 | 0 | 0 | 1 | -90 | 90 | -0.011046 | -0.002769 | 0.011051 | 0.0027705
5 | 6 | 4.8189 | 1.8534 | 4.8632e-09 | 0 | 0 | 0 | 0 | 0 | 1 | -90 | 90 | -0.04411 | -0.011056 | 0.044211 | 0.011094
4 | 6 | 6.2004 | 2.3848 | 6.2573e-09 | 0 | 0 | 0 | 0 | 0 | 1 | -90 | 90 | -0.079922 | -0.020076 | 0.080348 | 0.020239
4 | 9 | 4.4746 | 1.721 | 4.5157e-09 | 0 | 0 | 0 | 0 | 0 | 1 | -90 | 90 | 0.079922 | 0.020076 | -0.079615 | -0.019958
9 | 8 | 0.51538 | 0.19822 | 5.2011e-10 | 0 | 0 | 0 | 0 | 0 | 1 | -90 | 90 | 0.079615 | 0.019958 | -0.079579 | -0.019944