## bus_data
BUS_I | BUS_TYPE | Pd | Qd | Gs | Bs | area | Vm | Va | baseKV | zone | Vmax | Vmin
1 | 1 | 0.0065562 | 0.0016431 | 0 | 0 | 1 | 0.99576 | -0.029677 | 0.4 | 1 | 1.1 | 0.9
2 | 1 | 0.0094914 | 0.0023788 | 0 | 0 | 1 | 0.99524 | -0.033341 | 0.4 | 1 | 1.1 | 0.9
3 | 1 | 0.0093289 | 0.0023381 | 0 | 0 | 1 | 0.99667 | -0.023263 | 0.4 | 1 | 1.1 | 0.9
4 | 1 | 0 | 0 | 0 | 0 | 1 | 0.99458 | -0.037939 | 0.4 | 1 | 1.1 | 0.9
5 | 1 | 0.0033467 | 0.00083875 | 0 | 0 | 1 | 0.99904 | -0.0067138 | 0.4 | 1 | 1.1 | 0.9
9 | 1 | 0.0033984 | 0.00085173 | 0 | 0 | 1 | 0.99436 | -0.03949 | 0.4 | 1 | 1.1 | 0.9
6 | 1 | 0.0087271 | 0.0021872 | 0 | 0 | 1 | 0.9936 | -0.044833 | 0.4 | 1 | 1.1 | 0.9
43 | 3 | 0.011355 | 0.0028458 | 0 | 0 | 1 | 1 | 0 | 0.4 | 1 | 1.1 | 0.9
22 | 1 | 0 | 0 | 0 | 0 | 1 | 0.99431 | -0.039859 | 0.4 | 1 | 1.1 | 0.9
7 | 1 | 0.0021061 | 0.00052785 | 0 | 0 | 1 | 0.99339 | -0.046363 | 0.4 | 1 | 1.1 | 0.9
27 | 1 | 0 | 0 | 0 | 0 | 1 | 0.99756 | -0.016954 | 0.4 | 1 | 1.1 | 0.9
8 | 1 | 0.0013252 | 0.00033213 | 0 | 0 | 1 | 0.99309 | -0.048464 | 0.4 | 1 | 1.1 | 0.9
16 | 1 | 0.00085865 | 0.0002152 | 0 | 0 | 1 | 0.99302 | -0.048955 | 0.4 | 1 | 1.1 | 0.9
15 | 1 | 0.0012979 | 0.0003253 | 0 | 0 | 1 | 0.99283 | -0.050299 | 0.4 | 1 | 1.1 | 0.9
23 | 1 | 0 | 0 | 0 | 0 | 1 | 0.99425 | -0.04028 | 0.4 | 1 | 1.1 | 0.9
10 | 1 | 0.00096382 | 0.00024156 | 0 | 0 | 1 | 0.99265 | -0.051568 | 0.4 | 1 | 1.1 | 0.9
11 | 1 | 0.0015154 | 0.00037979 | 0 | 0 | 1 | 0.99268 | -0.051355 | 0.4 | 1 | 1.1 | 0.9
13 | 1 | 0.0057205 | 0.0014337 | 0 | 0 | 1 | 0.99271 | -0.051145 | 0.4 | 1 | 1.1 | 0.9
19 | 1 | 0 | 0 | 0 | 0 | 1 | 0.99253 | -0.052238 | 0.4 | 1 | 1.1 | 0.9
45 | 1 | 0.0091997 | 0.0023057 | 0 | 0 | 1 | 0.99207 | -0.055447 | 0.4 | 1 | 1.1 | 0.9
26 | 1 | 0 | 0 | 0 | 0 | 1 | 0.99295 | -0.049239 | 0.4 | 1 | 1.1 | 0.9
18 | 1 | 0 | 0 | 0 | 0 | 1 | 0.98629 | -0.096211 | 0.4 | 1 | 1.1 | 0.9
21 | 1 | 0.024723 | 0.0061962 | 0 | 0 | 1 | 0.98634 | -0.095846 | 0.4 | 1 | 1.1 | 0.9
17 | 1 | 0.0052273 | 0.0013101 | 0 | 0 | 1 | 0.98611 | -0.097475 | 0.4 | 1 | 1.1 | 0.9
20 | 1 | 0 | 0 | 0 | 0 | 1 | 0.98842 | -0.081097 | 0.4 | 1 | 1.1 | 0.9
28 | 1 | 0 | 0 | 0 | 0 | 1 | 0.98966 | -0.072307 | 0.4 | 1 | 1.1 | 0.9
32 | 1 | 0.024719 | 0.0061952 | 0 | 0 | 1 | 0.98817 | -0.082883 | 0.4 | 1 | 1.1 | 0.9
31 | 1 | 0.018323 | 0.0045922 | 0 | 0 | 1 | 0.98909 | -0.076374 | 0.4 | 1 | 1.1 | 0.9
30 | 1 | 0.0045049 | 0.001129 | 0 | 0 | 1 | 0.99258 | -0.051874 | 0.4 | 1 | 1.1 | 0.9
24 | 1 | 0.01708 | 0.0042807 | 0 | 0 | 1 | 0.99358 | -0.044829 | 0.4 | 1 | 1.1 | 0.9
25 | 1 | 0 | 0 | 0 | 0 | 1 | 0.99531 | -0.03269 | 0.4 | 1 | 1.1 | 0.9
44 | 1 | 0.0048993 | 0.0012279 | 0 | 0 | 1 | 0.99416 | -0.040906 | 0.4 | 1 | 1.1 | 0.9
29 | 1 | 0.0058831 | 0.0014744 | 0 | 0 | 1 | 0.99487 | -0.035732 | 0.4 | 1 | 1.1 | 0.9
41 | 1 | 0.01023 | 0.002564 | 0 | 0 | 1 | 0.99565 | -0.030329 | 0.4 | 1 | 1.1 | 0.9
33 | 1 | 0.0049188 | 0.0012328 | 0 | 0 | 1 | 0.99243 | -0.052931 | 0.4 | 1 | 1.1 | 0.9
39 | 1 | 0.0038652 | 0.00096871 | 0 | 0 | 1 | 0.99456 | -0.037902 | 0.4 | 1 | 1.1 | 0.9
36 | 1 | 0.0011646 | 0.00029187 | 0 | 0 | 1 | 0.99267 | -0.05119 | 0.4 | 1 | 1.1 | 0.9
37 | 1 | 0.0011561 | 0.00028974 | 0 | 0 | 1 | 0.99361 | -0.04457 | 0.4 | 1 | 1.1 | 0.9
38 | 1 | 0.0017755 | 0.00044499 | 0 | 0 | 1 | 0.99172 | -0.057826 | 0.4 | 1 | 1.1 | 0.9
40 | 1 | 0 | 0 | 0 | 0 | 1 | 0.98946 | -0.073728 | 0.4 | 1 | 1.1 | 0.9
42 | 1 | 0.024759 | 0.0062051 | 0 | 0 | 1 | 0.98659 | -0.094074 | 0.4 | 1 | 1.1 | 0.9

## generator_data
GEN_BUS | PG | QG | QMAX | QMIN | VG | MBASE | GEN_STATUS | PMAX | PMIN
43 | 0.2303 | 0.057959 | 10 | -10 | 1 | 100 | 1 | 10 | 0

## branch_data
F_BUS | T_BUS | BR_R | BR_X | BR_B | RATE_A | RATE_B | RATE_C | TAP | SHIFT | BR_STATUS | ANGMIN | ANGMAX | P_in | Q_in | P_out | Q_out
1 | 2 | 1.173 | 0.45117 | 1.1838e-09 | 0 | 0 | 0 | 0 | 0 | 1 | -90 | 90 | 0.040378 | 0.010127 | -0.040358 | -0.010119
1 | 3 | 1.7687 | 0.68028 | 1.785e-09 | 0 | 0 | 0 | 0 | 0 | 1 | -90 | 90 | -0.046934 | -0.01177 | 0.046976 | 0.011786
2 | 4 | 1.9231 | 0.73965 | 1.9407e-09 | 0 | 0 | 0 | 0 | 0 | 1 | -90 | 90 | 0.030866 | 0.0077407 | -0.030847 | -0.0077333
3 | 5 | 3.8185 | 1.4686 | 3.8535e-09 | 0 | 0 | 0 | 0 | 0 | 1 | -90 | 90 | -0.056305 | -0.014124 | 0.056435 | 0.014174
4 | 9 | 2.4072 | 0.92584 | 2.4293e-09 | 0 | 0 | 0 | 0 | 0 | 1 | -90 | 90 | 0.0083004 | 0.00208 | -0.0082986 | -0.0020796
4 | 6 | 3.9398 | 1.5153 | 3.976e-09 | 0 | 0 | 0 | 0 | 0 | 1 | -90 | 90 | 0.022546 | 0.0056533 | -0.022525 | -0.0056454
5 | 43 | 1.4669 | 0.5642 | 1.4804e-09 | 0 | 0 | 0 | 0 | 0 | 1 | -90 | 90 | -0.059781 | -0.015012 | 0.059837 | 0.015034
9 | 22 | 0.96791 | 0.37227 | 9.7679e-10 | 0 | 0 | 0 | 0 | 0 | 1 | -90 | 90 | 0.0049002 | 0.0012279 | -0.0049 | -0.0012279
6 | 7 | 1.4257 | 0.54833 | 1.4387e-09 | 0 | 0 | 0 | 0 | 0 | 1 | -90 | 90 | 0.013797 | 0.0034582 | -0.013795 | -0.0034572
43 | 27 | 1.3979 | 0.53764 | 2.8214e-09 | 0 | 0 | 0 | 0 | 0 | 1 | -90 | 90 | 0.15911 | 0.04008 | -0.15874 | -0.039935
22 | 23 | 1.1058 | 0.4253 | 1.1159e-09 | 0 | 0 | 0 | 0 | 0 | 1 | -90 | 90 | 0.0049 | 0.0012279 | -0.0048997 | -0.0012279
7 | 8 | 2.3095 | 0.88826 | 2.3307e-09 | 0 | 0 | 0 | 0 | 0 | 1 | -90 | 90 | 0.011688 | 0.0029293 | -0.011685 | -0.0029282
27 | 41 | 4.0262 | 1.5485 | 4.0631e-09 | 0 | 0 | 0 | 0 | 0 | 1 | -90 | 90 | 0.043268 | 0.010883 | -0.043187 | -0.010852
27 | 25 | 1.7754 | 0.68285 | 3.5834e-09 | 0 | 0 | 0 | 0 | 0 | 1 | -90 | 90 | 0.11547 | 0.029052 | -0.11522 | -0.028955
8 | 16 | 0.60834 | 0.23398 | 6.1393e-10 | 0 | 0 | 0 | 0 | 0 | 1 | -90 | 90 | 0.01036 | 0.0025961 | -0.010359 | -0.0025959
16 | 15 | 1.817 | 0.69883 | 1.8336e-09 | 0 | 0 | 0 | 0 | 0 | 1 | -90 | 90 | 0.0095004 | 0.0023807 | -0.0094987 | -0.0023802
15 | 13 | 1.3241 | 0.50929 | 1.3363e-09 | 0 | 0 | 0 | 0 | 0 | 1 | -90 | 90 | 0.0082007 | 0.0020549 | -0.0081998 | -0.0020547
23 | 44 | 1.6455 | 0.63289 | 1.6606e-09 | 0 | 0 | 0 | 0 | 0 | 1 | -90 | 90 | 0.0048997 | 0.0012279 | -0.0048993 | -0.0012279
10 | 11 | 2.8352 | 1.0905 | 2.8612e-09 | 0 | 0 | 0 | 0 | 0 | 1 | -90 | 90 | -0.00096382 | -0.00024156 | 0.00096385 | 0.00024128
11 | 13 | 1.0875 | 0.41828 | 1.0975e-09 | 0 | 0 | 0 | 0 | 0 | 1 | -90 | 90 | -0.0024792 | -0.00062108 | 0.0024793 | 0.000621
19 | 45 | 4.4728 | 1.7203 | 4.5138e-09 | 0 | 0 | 0 | 0 | 0 | 1 | -90 | 90 | 0.0092038 | 0.0023068 | -0.0091997 | -0.0023057
19 | 26 | 4.1828 | 1.6088 | 4.2212e-09 | 0 | 0 | 0 | 0 | 0 | 1 | -90 | 90 | -0.0092038 | -0.0023068 | 0.0092076 | 0.0023078
26 | 30 | 3.5883 | 1.3801 | 3.6212e-09 | 0 | 0 | 0 | 0 | 0 | 1 | -90 | 90 | 0.0094278 | 0.0023628 | -0.0094244 | -0.0023618
26 | 24 | 3.0412 | 1.1697 | 3.0691e-09 | 0 | 0 | 0 | 0 | 0 | 1 | -90 | 90 | -0.018635 | -0.0046706 | 0.018647 | 0.0046747
18 | 21 | 0.88357 | 0.33984 | 8.9168e-10 | 0 | 0 | 0 | 0 | 0 | 1 | -90 | 90 | -0.0052282 | -0.0013101 | 0.0052285 | 0.0013102
18 | 17 | 3.0638 | 1.1784 | 3.092e-09 | 0 | 0 | 0 | 0 | 0 | 1 | -90 | 90 | 0.0052282 | 0.0013101 | -0.0052273 | -0.0013101
21 | 31 | 8.2599 | 3.1769 | 8.3357e-09 | 0 | 0 | 0 | 0 | 0 | 1 | -90 | 90 | -0.029952 | -0.0075064 | 0.030033 | 0.0075367
20 | 28 | 4.5304 | 1.7425 | 4.5719e-09 | 0 | 0 | 0 | 0 | 0 | 1 | -90 | 90 | -0.024725 | -0.0061974 | 0.024755 | 0.0062086
20 | 32 | 0.91929 | 0.35357 | 9.2773e-10 | 0 | 0 | 0 | 0 | 0 | 1 | -90 | 90 | 0.024725 | 0.0061974 | -0.024719 | -0.0061952
28 | 31 | 1.0739 | 0.41305 | 1.0838e-09 | 0 | 0 | 0 | 0 | 0 | 1 | -90 | 90 | 0.048383 | 0.012139 | -0.048356 | -0.012129
28 | 25 | 6.9624 | 2.6778 | 7.0263e-09 | 0 | 0 | 0 | 0 | 0 | 1 | -90 | 90 | -0.073138 | -0.018348 | 0.073542 | 0.018503
30 | 33 | 2.7582 | 1.0608 | 2.7835e-09 | 0 | 0 | 0 | 0 | 0 | 1 | -90 | 90 | 0.0049195 | 0.0012328 | -0.0049188 | -0.0012328
24 | 25 | 4.3778 | 1.6838 | 4.418e-09 | 0 | 0 | 0 | 0 | 0 | 1 | -90 | 90 | -0.035727 | -0.0089554 | 0.035787 | 0.0089781
25 | 29 | 6.6678 | 2.5645 | 6.729e-09 | 0 | 0 | 0 | 0 | 0 | 1 | -90 | 90 | 0.0058855 | 0.0014747 | -0.0058831 | -0.0014744
41 | 39 | 2.9837 | 1.1476 | 3.0111e-09 | 0 | 0 | 0 | 0 | 0 | 1 | -90 | 90 | 0.032957 | 0.0082885 | -0.032922 | -0.0082754
39 | 37 | 2.9722 | 1.1432 | 2.9995e-09 | 0 | 0 | 0 | 0 | 0 | 1 | -90 | 90 | 0.029057 | 0.0073067 | -0.02903 | -0.0072966
36 | 37 | 3.0689 | 1.1803 | 3.097e-09 | 0 | 0 | 0 | 0 | 0 | 1 | -90 | 90 | -0.027848 | -0.0069973 | 0.027874 | 0.0070069
36 | 38 | 3.2049 | 1.2327 | 3.2343e-09 | 0 | 0 | 0 | 0 | 0 | 1 | -90 | 90 | 0.026684 | 0.0067054 | -0.026659 | -0.0066963
38 | 40 | 8.2059 | 3.1561 | 8.2812e-09 | 0 | 0 | 0 | 0 | 0 | 1 | -90 | 90 | 0.024883 | 0.0062513 | -0.024829 | -0.006231
40 | 42 | 10.4477 | 4.0183 | 1.0544e-08 | 0 | 0 | 0 | 0 | 0 | 1 | -90 | 90 | 0.024829 | 0.006231 | -0.024759 | -0.0062051