## bus_data
BUS_I | BUS_TYPE | Pd | Qd | Gs | Bs | area | Vm | Va | baseKV | zone | Vmax | Vmin
1 | 1 | 0.0097906 | 0.0024538 | 0 | 0 | 1 | 0.97381 | -0.1839 | 0.4 | 1 | 1.1 | 0.9
2 | 1 | 0.0046193 | 0.0011577 | 0 | 0 | 1 | 0.97427 | -0.18055 | 0.4 | 1 | 1.1 | 0.9
4 | 1 | 0.0043867 | 0.0010994 | 0 | 0 | 1 | 0.97493 | -0.1758 | 0.4 | 1 | 1.1 | 0.9
7 | 1 | 0.0032949 | 0.00082577 | 0 | 0 | 1 | 0.97553 | -0.1715 | 0.4 | 1 | 1.1 | 0.9
6 | 1 | 0.0015149 | 0.00037968 | 0 | 0 | 1 | 0.97614 | -0.16714 | 0.4 | 1 | 1.1 | 0.9
14 | 1 | 0.01009 | 0.0025288 | 0 | 0 | 1 | 0.9729 | -0.19036 | 0.4 | 1 | 1.1 | 0.9
12 | 1 | 0.0055804 | 0.0013986 | 0 | 0 | 1 | 0.97347 | -0.18631 | 0.4 | 1 | 1.1 | 0.9
38 | 1 | 0 | 0 | 0 | 0 | 1 | 0.99245 | -0.052424 | 0.4 | 1 | 1.1 | 0.9
43 | 1 | 0.0036414 | 0.00091263 | 0 | 0 | 1 | 0.99388 | -0.042446 | 0.4 | 1 | 1.1 | 0.9
40 | 1 | 0.0032964 | 0.00082616 | 0 | 0 | 1 | 0.99083 | -0.063782 | 0.4 | 1 | 1.1 | 0.9
8 | 1 | 0 | 0 | 0 | 0 | 1 | 0.97721 | -0.15948 | 0.4 | 1 | 1.1 | 0.9
9 | 1 | 0 | 0 | 0 | 0 | 1 | 0.97946 | -0.14344 | 0.4 | 1 | 1.1 | 0.9
19 | 1 | 0 | 0 | 0 | 0 | 1 | 0.98128 | -0.13052 | 0.4 | 1 | 1.1 | 0.9
18 | 1 | 0.0020361 | 0.00051028 | 0 | 0 | 1 | 0.97712 | -0.16012 | 0.4 | 1 | 1.1 | 0.9
31 | 1 | 0.0029867 | 0.00074853 | 0 | 0 | 1 | 0.98692 | -0.090775 | 0.4 | 1 | 1.1 | 0.9
17 | 1 | 0.001792 | 0.00044911 | 0 | 0 | 1 | 0.97606 | -0.16771 | 0.4 | 1 | 1.1 | 0.9
10 | 1 | 0.0018645 | 0.00046728 | 0 | 0 | 1 | 0.97358 | -0.18548 | 0.4 | 1 | 1.1 | 0.9
11 | 1 | 0.0056925 | 0.0014267 | 0 | 0 | 1 | 0.97407 | -0.18198 | 0.4 | 1 | 1.1 | 0.9
13 | 1 | 0.0042006 | 0.0010528 | 0 | 0 | 1 | 0.97436 | -0.17991 | 0.4 | 1 | 1.1 | 0.9
15 | 1 | 0.0013765 | 0.00034497 | 0 | 0 | 1 | 0.97513 | -0.1744 | 0.4 | 1 | 1.1 | 0.9
16 | 1 | 0.0043999 | 0.0011027 | 0 | 0 | 1 | 0.97576 | -0.16989 | 0.4 | 1 | 1.1 | 0.9
24 | 1 | 0 | 0 | 0 | 0 | 1 | 0.99227 | -0.053464 | 0.4 | 1 | 1.1 | 0.9
20 | 1 | 0.0074075 | 0.0018565 | 0 | 0 | 1 | 0.99084 | -0.063519 | 0.4 | 1 | 1.1 | 0.9
22 | 1 | 0 | 0 | 0 | 0 | 1 | 0.9913 | -0.060282 | 0.4 | 1 | 1.1 | 0.9
25 | 1 | 0.0077922 | 0.0019529 | 0 | 0 | 1 | 0.99113 | -0.061508 | 0.4 | 1 | 1.1 | 0.9
23 | 1 | 0 | 0 | 0 | 0 | 1 | 0.9782 | -0.15327 | 0.4 | 1 | 1.1 | 0.9
45 | 1 | 0.015606 | 0.0039113 | 0 | 0 | 1 | 0.97747 | -0.15849 | 0.4 | 1 | 1.1 | 0.9
44 | 1 | 0.0081977 | 0.0020545 | 0 | 0 | 1 | 0.97935 | -0.14505 | 0.4 | 1 | 1.1 | 0.9
32 | 1 | 0.0052525 | 0.0013164 | 0 | 0 | 1 | 0.99383 | -0.042606 | 0.4 | 1 | 1.1 | 0.9
46 | 1 | 0.00093593 | 0.00023457 | 0 | 0 | 1 | 0.97745 | -0.15866 | 0.4 | 1 | 1.1 | 0.9
37 | 1 | 0 | 0 | 0 | 0 | 1 | 0.98058 | -0.13627 | 0.4 | 1 | 1.1 | 0.9
30 | 1 | 0.0030499 | 0.00076437 | 0 | 0 | 1 | 0.99464 | -0.037011 | 0.4 | 1 | 1.1 | 0.9
42 | 1 | 0 | 0 | 0 | 0 | 1 | 0.98714 | -0.089739 | 0.4 | 1 | 1.1 | 0.9
36 | 1 | 0.01163 | 0.0029147 | 0 | 0 | 1 | 0.98563 | -0.10041 | 0.4 | 1 | 1.1 | 0.9
41 | 1 | 0.012676 | 0.0031769 | 0 | 0 | 1 | 0.98939 | -0.073932 | 0.4 | 1 | 1.1 | 0.9
26 | 1 | 0.0030811 | 0.0007722 | 0 | 0 | 1 | 0.99799 | -0.013803 | 0.4 | 1 | 1.1 | 0.9
27 | 3 | 0.0037497 | 0.00093975 | 0 | 0 | 1 | 1 | 0 | 0.4 | 1 | 1.1 | 0.9
28 | 1 | 0.0021043 | 0.0005274 | 0 | 0 | 1 | 0.99762 | -0.016387 | 0.4 | 1 | 1.1 | 0.9
29 | 1 | 0.0046656 | 0.0011693 | 0 | 0 | 1 | 0.99777 | -0.015427 | 0.4 | 1 | 1.1 | 0.9
39 | 1 | 0.0061376 | 0.0015382 | 0 | 0 | 1 | 0.99669 | -0.022922 | 0.4 | 1 | 1.1 | 0.9
33 | 1 | 0.011709 | 0.0029345 | 0 | 0 | 1 | 0.98274 | -0.12091 | 0.4 | 1 | 1.1 | 0.9
34 | 1 | 0.012377 | 0.003102 | 0 | 0 | 1 | 0.98432 | -0.10967 | 0.4 | 1 | 1.1 | 0.9
35 | 1 | 0 | 0 | 0 | 0 | 1 | 0.98176 | -0.12787 | 0.4 | 1 | 1.1 | 0.9

## generator_data
GEN_BUS | PG | QG | QMAX | QMIN | VG | MBASE | GEN_STATUS | PMAX | PMIN
27 | 0.19002 | 0.048023 | 10 | -10 | 1 | 100 | 1 | 10 | 0

## branch_data
F_BUS | T_BUS | BR_R | BR_X | BR_B | RATE_A | RATE_B | RATE_C | TAP | SHIFT | BR_STATUS | ANGMIN | ANGMAX | P_in | Q_in | P_out | Q_out
1 | 2 | 4.2351 | 1.6289 | 4.2739e-09 | 0 | 0 | 0 | 0 | 0 | 1 | -90 | 90 | -0.0097904 | -0.0024538 | 0.009795 | 0.0024551
2 | 4 | 4.0743 | 1.567 | 4.1117e-09 | 0 | 0 | 0 | 0 | 0 | 1 | -90 | 90 | -0.014414 | -0.0036128 | 0.014424 | 0.0036161
4 | 7 | 2.8322 | 1.0893 | 2.8582e-09 | 0 | 0 | 0 | 0 | 0 | 1 | -90 | 90 | -0.01881 | -0.0047155 | 0.018822 | 0.0047196
7 | 6 | 2.4482 | 0.94161 | 2.4707e-09 | 0 | 0 | 0 | 0 | 0 | 1 | -90 | 90 | -0.022116 | -0.0055453 | 0.02213 | 0.0055502
6 | 8 | 4.0288 | 1.5495 | 4.0657e-09 | 0 | 0 | 0 | 0 | 0 | 1 | -90 | 90 | -0.023645 | -0.0059299 | 0.02367 | 0.0059392
14 | 12 | 4.9588 | 1.9072 | 5.0043e-09 | 0 | 0 | 0 | 0 | 0 | 1 | -90 | 90 | -0.01009 | -0.0025288 | 0.010095 | 0.0025305
12 | 10 | 0.64716 | 0.24891 | 6.531e-10 | 0 | 0 | 0 | 0 | 0 | 1 | -90 | 90 | -0.015676 | -0.0039291 | 0.015677 | 0.0039297
38 | 43 | 1.6766 | 0.64486 | 1.692e-09 | 0 | 0 | 0 | 0 | 0 | 1 | -90 | 90 | -0.077113 | -0.019414 | 0.07722 | 0.019455
38 | 40 | 1.9029 | 0.73187 | 1.9203e-09 | 0 | 0 | 0 | 0 | 0 | 1 | -90 | 90 | 0.077113 | 0.019414 | -0.07699 | -0.019367
43 | 39 | 3.145 | 1.2096 | 3.1739e-09 | 0 | 0 | 0 | 0 | 0 | 1 | -90 | 90 | -0.080862 | -0.020368 | 0.081083 | 0.020453
40 | 41 | 1.7717 | 0.68141 | 1.7879e-09 | 0 | 0 | 0 | 0 | 0 | 1 | -90 | 90 | 0.073694 | 0.018541 | -0.07359 | -0.018501
8 | 9 | 8.4656 | 3.256 | 8.5433e-09 | 0 | 0 | 0 | 0 | 0 | 1 | -90 | 90 | -0.02367 | -0.0059392 | 0.023723 | 0.0059586
9 | 19 | 2.6657 | 1.0253 | 2.6902e-09 | 0 | 0 | 0 | 0 | 0 | 1 | -90 | 90 | -0.060949 | -0.015312 | 0.061059 | 0.015354
9 | 18 | 5.611 | 2.1581 | 5.6625e-09 | 0 | 0 | 0 | 0 | 0 | 1 | -90 | 90 | 0.037226 | 0.0093539 | -0.03714 | -0.0093213
19 | 31 | 8.2638 | 3.1784 | 8.3397e-09 | 0 | 0 | 0 | 0 | 0 | 1 | -90 | 90 | -0.061059 | -0.015354 | 0.061399 | 0.015484
18 | 17 | 2.6954 | 1.0367 | 2.7201e-09 | 0 | 0 | 0 | 0 | 0 | 1 | -90 | 90 | 0.035104 | 0.008811 | -0.035067 | -0.0087971
31 | 24 | 7.4749 | 2.875 | 7.5435e-09 | 0 | 0 | 0 | 0 | 0 | 1 | -90 | 90 | -0.064386 | -0.016233 | 0.064724 | 0.016362
17 | 16 | 0.81196 | 0.31229 | 8.1941e-10 | 0 | 0 | 0 | 0 | 0 | 1 | -90 | 90 | 0.033275 | 0.008348 | -0.033265 | -0.0083442
10 | 11 | 2.4663 | 0.94859 | 2.489e-09 | 0 | 0 | 0 | 0 | 0 | 1 | -90 | 90 | -0.017542 | -0.004397 | 0.01755 | 0.0044
11 | 13 | 1.105 | 0.42502 | 1.1152e-09 | 0 | 0 | 0 | 0 | 0 | 1 | -90 | 90 | -0.023243 | -0.0058267 | 0.023249 | 0.0058292
13 | 15 | 2.4818 | 0.95453 | 2.5046e-09 | 0 | 0 | 0 | 0 | 0 | 1 | -90 | 90 | -0.02745 | -0.0068819 | 0.027471 | 0.0068897
15 | 16 | 1.9437 | 0.74756 | 1.9615e-09 | 0 | 0 | 0 | 0 | 0 | 1 | -90 | 90 | -0.028847 | -0.0072347 | 0.028865 | 0.0072415
24 | 32 | 1.7681 | 0.68003 | 1.7843e-09 | 0 | 0 | 0 | 0 | 0 | 1 | -90 | 90 | -0.079943 | -0.020178 | 0.080065 | 0.020224
24 | 22 | 5.7447 | 2.2095 | 5.7974e-09 | 0 | 0 | 0 | 0 | 0 | 1 | -90 | 90 | 0.015219 | 0.0038154 | -0.015204 | -0.0038104
20 | 22 | 5.5883 | 2.1493 | 5.6396e-09 | 0 | 0 | 0 | 0 | 0 | 1 | -90 | 90 | -0.0074075 | -0.0018565 | 0.0074108 | 0.0018572
22 | 25 | 2.0132 | 0.7743 | 2.0316e-09 | 0 | 0 | 0 | 0 | 0 | 1 | -90 | 90 | 0.0077935 | 0.0019532 | -0.0077922 | -0.0019529
23 | 45 | 3.9276 | 1.5106 | 3.9636e-09 | 0 | 0 | 0 | 0 | 0 | 1 | -90 | 90 | 0.016554 | 0.0041499 | -0.016542 | -0.0041457
23 | 44 | 6.1985 | 2.384 | 6.2554e-09 | 0 | 0 | 0 | 0 | 0 | 1 | -90 | 90 | -0.016554 | -0.0041499 | 0.016573 | 0.0041566
45 | 46 | 2.2965 | 0.88327 | 2.3176e-09 | 0 | 0 | 0 | 0 | 0 | 1 | -90 | 90 | 0.00093595 | 0.00023436 | -0.00093592 | -0.00023457
44 | 37 | 4.4368 | 1.7065 | 4.4775e-09 | 0 | 0 | 0 | 0 | 0 | 1 | -90 | 90 | -0.024771 | -0.0062111 | 0.024801 | 0.0062223
32 | 30 | 0.85622 | 0.32932 | 8.6408e-10 | 0 | 0 | 0 | 0 | 0 | 1 | -90 | 90 | -0.085317 | -0.021541 | 0.085384 | 0.021566
37 | 35 | 4.2567 | 1.6372 | 4.2958e-09 | 0 | 0 | 0 | 0 | 0 | 1 | -90 | 90 | -0.024801 | -0.0062222 | 0.02483 | 0.006233
30 | 28 | 3.0573 | 1.1759 | 3.0854e-09 | 0 | 0 | 0 | 0 | 0 | 1 | -90 | 90 | -0.088434 | -0.022331 | 0.088691 | 0.022429
42 | 36 | 2.237 | 0.86037 | 2.2575e-09 | 0 | 0 | 0 | 0 | 0 | 1 | -90 | 90 | 0.06078 | 0.015273 | -0.06069 | -0.015239
42 | 41 | 3.3248 | 1.2788 | 3.3553e-09 | 0 | 0 | 0 | 0 | 0 | 1 | -90 | 90 | -0.06078 | -0.015273 | 0.060914 | 0.015324
36 | 34 | 2.3937 | 0.92066 | 2.4157e-09 | 0 | 0 | 0 | 0 | 0 | 1 | -90 | 90 | 0.04906 | 0.012324 | -0.048997 | -0.0123
26 | 27 | 1.9423 | 0.74706 | 1.9602e-09 | 0 | 0 | 0 | 0 | 0 | 1 | -90 | 90 | -0.09391 | -0.023742 | 0.094093 | 0.023812
26 | 28 | 0.37533 | 0.14436 | 3.7878e-10 | 0 | 0 | 0 | 0 | 0 | 1 | -90 | 90 | 0.090829 | 0.022969 | -0.090796 | -0.022957
27 | 29 | 2.2055 | 0.84827 | 2.2257e-09 | 0 | 0 | 0 | 0 | 0 | 1 | -90 | 90 | 0.092177 | 0.023272 | -0.091978 | -0.023195
29 | 39 | 1.1258 | 0.43301 | 1.1361e-09 | 0 | 0 | 0 | 0 | 0 | 1 | -90 | 90 | 0.087312 | 0.022026 | -0.087221 | -0.021991
33 | 34 | 3.8854 | 1.4944 | 3.9211e-09 | 0 | 0 | 0 | 0 | 0 | 1 | -90 | 90 | -0.036562 | -0.0091763 | 0.03662 | 0.0091979
33 | 35 | 3.5306 | 1.3579 | 3.563e-09 | 0 | 0 | 0 | 0 | 0 | 1 | -90 | 90 | 0.024854 | 0.0062418 | -0.02483 | -0.006233