## bus_data
BUS_I | BUS_TYPE | Pd | Qd | Gs | Bs | area | Vm | Va | baseKV | zone | Vmax | Vmin
1 | 1 | 0.0015995 | 0.00040087 | 0 | 0 | 1 | 0.98799 | -0.083798 | 0.4 | 1 | 1.1 | 0.9
2 | 1 | 0 | 0 | 0 | 0 | 1 | 0.98802 | -0.083562 | 0.4 | 1 | 1.1 | 0.9
3 | 1 | 0.0019544 | 0.00048983 | 0 | 0 | 1 | 0.98792 | -0.084259 | 0.4 | 1 | 1.1 | 0.9
4 | 1 | 0 | 0 | 0 | 0 | 1 | 0.98807 | -0.083247 | 0.4 | 1 | 1.1 | 0.9
10 | 1 | 0 | 0 | 0 | 0 | 1 | 0.98865 | -0.079146 | 0.4 | 1 | 1.1 | 0.9
39 | 1 | 0.0030152 | 0.00075567 | 0 | 0 | 1 | 0.98735 | -0.088303 | 0.4 | 1 | 1.1 | 0.9
20 | 1 | 0 | 0 | 0 | 0 | 1 | 0.99091 | -0.063209 | 0.4 | 1 | 1.1 | 0.9
8 | 1 | 0.0056522 | 0.0014166 | 0 | 0 | 1 | 0.98633 | -0.095471 | 0.4 | 1 | 1.1 | 0.9
38 | 1 | 0.0039183 | 0.00098201 | 0 | 0 | 1 | 0.98634 | -0.095473 | 0.4 | 1 | 1.1 | 0.9
6 | 1 | 0.0060215 | 0.0015091 | 0 | 0 | 1 | 0.98354 | -0.11532 | 0.4 | 1 | 1.1 | 0.9
42 | 1 | 0 | 0 | 0 | 0 | 1 | 0.98384 | -0.11319 | 0.4 | 1 | 1.1 | 0.9
43 | 1 | 0.00033011 | 8.2733e-05 | 0 | 0 | 1 | 0.98414 | -0.11108 | 0.4 | 1 | 1.1 | 0.9
7 | 1 | 0.0085542 | 0.0021439 | 0 | 0 | 1 | 0.98576 | -0.099542 | 0.4 | 1 | 1.1 | 0.9
9 | 1 | 0.0083945 | 0.0021039 | 0 | 0 | 1 | 0.98332 | -0.11684 | 0.4 | 1 | 1.1 | 0.9
11 | 1 | 0 | 0 | 0 | 0 | 1 | 0.98213 | -0.12526 | 0.4 | 1 | 1.1 | 0.9
24 | 1 | 0 | 0 | 0 | 0 | 1 | 0.98114 | -0.13233 | 0.4 | 1 | 1.1 | 0.9
25 | 1 | 0.0024673 | 0.00061836 | 0 | 0 | 1 | 0.99087 | -0.063525 | 0.4 | 1 | 1.1 | 0.9
19 | 1 | 0.0083928 | 0.0021034 | 0 | 0 | 1 | 0.99621 | -0.026221 | 0.4 | 1 | 1.1 | 0.9
27 | 1 | 0.012471 | 0.0031255 | 0 | 0 | 1 | 0.98059 | -0.13627 | 0.4 | 1 | 1.1 | 0.9
12 | 1 | 0.014232 | 0.0035669 | 0 | 0 | 1 | 0.99245 | -0.052555 | 0.4 | 1 | 1.1 | 0.9
13 | 1 | 0.010962 | 0.0027474 | 0 | 0 | 1 | 0.99046 | -0.0665 | 0.4 | 1 | 1.1 | 0.9
14 | 1 | 0 | 0 | 0 | 0 | 1 | 0.9948 | -0.036102 | 0.4 | 1 | 1.1 | 0.9
15 | 1 | 0.010961 | 0.0027471 | 0 | 0 | 1 | 0.98993 | -0.070212 | 0.4 | 1 | 1.1 | 0.9
16 | 1 | 0.014233 | 0.0035672 | 0 | 0 | 1 | 0.99808 | -0.013341 | 0.4 | 1 | 1.1 | 0.9
17 | 1 | 0 | 0 | 0 | 0 | 1 | 0.9946 | -0.037526 | 0.4 | 1 | 1.1 | 0.9
21 | 1 | 0 | 0 | 0 | 0 | 1 | 0.98744 | -0.087769 | 0.4 | 1 | 1.1 | 0.9
18 | 3 | 0.011709 | 0.0029346 | 0 | 0 | 1 | 1 | 0 | 0.4 | 1 | 1.1 | 0.9
45 | 1 | 0.0059798 | 0.0014987 | 0 | 0 | 1 | 0.99426 | -0.039942 | 0.4 | 1 | 1.1 | 0.9
22 | 1 | 0 | 0 | 0 | 0 | 1 | 0.98734 | -0.088468 | 0.4 | 1 | 1.1 | 0.9
23 | 1 | 0.007215 | 0.0018083 | 0 | 0 | 1 | 0.98478 | -0.10656 | 0.4 | 1 | 1.1 | 0.9
44 | 1 | 0.0019715 | 0.0004941 | 0 | 0 | 1 | 0.99415 | -0.040714 | 0.4 | 1 | 1.1 | 0.9
37 | 1 | 0.0038812 | 0.00097272 | 0 | 0 | 1 | 0.98708 | -0.090285 | 0.4 | 1 | 1.1 | 0.9
29 | 1 | 0 | 0 | 0 | 0 | 1 | 0.98219 | -0.12492 | 0.4 | 1 | 1.1 | 0.9
33 | 1 | 0.007215 | 0.0018082 | 0 | 0 | 1 | 0.98096 | -0.13365 | 0.4 | 1 | 1.1 | 0.9
26 | 1 | 0.013852 | 0.0034717 | 0 | 0 | 1 | 0.98001 | -0.14039 | 0.4 | 1 | 1.1 | 0.9
31 | 1 | 0.0082491 | 0.0020674 | 0 | 0 | 1 | 0.98092 | -0.13398 | 0.4 | 1 | 1.1 | 0.9
30 | 1 | 0.0072145 | 0.0018081 | 0 | 0 | 1 | 0.97976 | -0.14225 | 0.4 | 1 | 1.1 | 0.9
32 | 1 | 0.0077394 | 0.0019397 | 0 | 0 | 1 | 0.97961 | -0.1433 | 0.4 | 1 | 1.1 | 0.9
34 | 1 | 0.0020692 | 0.00051859 | 0 | 0 | 1 | 0.97936 | -0.14513 | 0.4 | 1 | 1.1 | 0.9
35 | 1 | 0.0041237 | 0.0010335 | 0 | 0 | 1 | 0.97909 | -0.14704 | 0.4 | 1 | 1.1 | 0.9
36 | 1 | 0.001782 | 0.00044662 | 0 | 0 | 1 | 0.97909 | -0.14706 | 0.4 | 1 | 1.1 | 0.9
40 | 1 | 0.00090168 | 0.00022598 | 0 | 0 | 1 | 0.98549 | -0.10149 | 0.4 | 1 | 1.1 | 0.9
41 | 1 | 0 | 0 | 0 | 0 | 1 | 0.98425 | -0.11033 | 0.4 | 1 | 1.1 | 0.9
49 | 1 | 0.00049695 | 0.00012455 | 0 | 0 | 1 | 0.98352 | -0.11553 | 0.4 | 1 | 1.1 | 0.9
47 | 1 | 0.0028952 | 0.0007256 | 0 | 0 | 1 | 0.9835 | -0.1156 | 0.4 | 1 | 1.1 | 0.9
46 | 1 | 0.00065388 | 0.00016388 | 0 | 0 | 1 | 0.98339 | -0.11644 | 0.4 | 1 | 1.1 | 0.9
48 | 1 | 0.012105 | 0.0030339 | 0 | 0 | 1 | 0.98316 | -0.11807 | 0.4 | 1 | 1.1 | 0.9

## generator_data
GEN_BUS | PG | QG | QMAX | QMIN | VG | MBASE | GEN_STATUS | PMAX | PMIN
18 | 0.21593 | 0.054467 | 10 | -10 | 1 | 100 | 1 | 10 | 0

## branch_data
F_BUS | T_BUS | BR_R | BR_X | BR_B | RATE_A | RATE_B | RATE_C | TAP | SHIFT | BR_STATUS | ANGMIN | ANGMAX | P_in | Q_in | P_out | Q_out
1 | 2 | 1.88 | 0.72308 | 1.8973e-09 | 0 | 0 | 0 | 0 | 0 | 1 | -90 | 90 | -0.0015995 | -0.00040087 | 0.0015995 | 0.0004007
2 | 3 | 4.5305 | 1.7425 | 4.5721e-09 | 0 | 0 | 0 | 0 | 0 | 1 | -90 | 90 | 0.0019546 | 0.00048946 | -0.0019544 | -0.00048983
2 | 4 | 1.1257 | 0.43295 | 1.136e-09 | 0 | 0 | 0 | 0 | 0 | 1 | -90 | 90 | -0.0035542 | -0.00089016 | 0.0035543 | 0.00089011
4 | 10 | 1.538 | 0.59155 | 1.5521e-09 | 0 | 0 | 0 | 0 | 0 | 1 | -90 | 90 | -0.034008 | -0.0085351 | 0.034028 | 0.0085424
4 | 39 | 2.1164 | 0.81398 | 2.1358e-09 | 0 | 0 | 0 | 0 | 0 | 1 | -90 | 90 | 0.030454 | 0.007645 | -0.030433 | -0.007637
10 | 20 | 2.4543 | 0.94395 | 2.4768e-09 | 0 | 0 | 0 | 0 | 0 | 1 | -90 | 90 | -0.08325 | -0.020916 | 0.083435 | 0.020987
10 | 8 | 4.2368 | 1.6295 | 4.2757e-09 | 0 | 0 | 0 | 0 | 0 | 1 | -90 | 90 | 0.049223 | 0.012374 | -0.049111 | -0.012331
39 | 38 | 3.3266 | 1.2795 | 3.3571e-09 | 0 | 0 | 0 | 0 | 0 | 1 | -90 | 90 | 0.027417 | 0.0068814 | -0.02739 | -0.0068712
20 | 25 | 1.6343 | 0.62856 | 1.6493e-09 | 0 | 0 | 0 | 0 | 0 | 1 | -90 | 90 | 0.0024674 | 0.00061824 | -0.0024673 | -0.00061836
20 | 19 | 5.5735 | 2.1437 | 5.6246e-09 | 0 | 0 | 0 | 0 | 0 | 1 | -90 | 90 | -0.085903 | -0.021606 | 0.086348 | 0.021776
8 | 7 | 1.1911 | 0.4581 | 1.202e-09 | 0 | 0 | 0 | 0 | 0 | 1 | -90 | 90 | 0.043459 | 0.010915 | -0.043434 | -0.010906
38 | 40 | 3.2526 | 1.251 | 3.2825e-09 | 0 | 0 | 0 | 0 | 0 | 1 | -90 | 90 | 0.023472 | 0.0058892 | -0.023452 | -0.005882
6 | 42 | 4.4569 | 1.7142 | 4.4978e-09 | 0 | 0 | 0 | 0 | 0 | 1 | -90 | 90 | -0.0060215 | -0.0015091 | 0.0060232 | 0.0015094
42 | 43 | 4.4204 | 1.7001 | 4.4609e-09 | 0 | 0 | 0 | 0 | 0 | 1 | -90 | 90 | -0.0060232 | -0.0015094 | 0.006025 | 0.0015096
43 | 41 | 1.4914 | 0.57361 | 1.5051e-09 | 0 | 0 | 0 | 0 | 0 | 1 | -90 | 90 | -0.0063551 | -0.0015924 | 0.0063558 | 0.0015925
7 | 9 | 6.2896 | 2.4191 | 6.3474e-09 | 0 | 0 | 0 | 0 | 0 | 1 | -90 | 90 | 0.03488 | 0.0087617 | -0.034796 | -0.0087301
9 | 11 | 4.0212 | 1.5466 | 4.0581e-09 | 0 | 0 | 0 | 0 | 0 | 1 | -90 | 90 | 0.026402 | 0.0066263 | -0.026371 | -0.0066148
11 | 24 | 3.3699 | 1.2961 | 3.4008e-09 | 0 | 0 | 0 | 0 | 0 | 1 | -90 | 90 | 0.026371 | 0.0066148 | -0.026345 | -0.0066052
24 | 27 | 1.8766 | 0.72176 | 1.8938e-09 | 0 | 0 | 0 | 0 | 0 | 1 | -90 | 90 | 0.026345 | 0.0066052 | -0.026331 | -0.0065999
19 | 18 | 3.63 | 1.3962 | 3.6633e-09 | 0 | 0 | 0 | 0 | 0 | 1 | -90 | 90 | -0.094741 | -0.02388 | 0.09509 | 0.024014
27 | 26 | 3.7215 | 1.4313 | 3.7557e-09 | 0 | 0 | 0 | 0 | 0 | 1 | -90 | 90 | 0.01386 | 0.0034743 | -0.013852 | -0.0034717
12 | 13 | 2.4993 | 0.96127 | 2.5222e-09 | 0 | 0 | 0 | 0 | 0 | 1 | -90 | 90 | 0.072005 | 0.018121 | -0.071865 | -0.018068
12 | 14 | 2.4696 | 0.94986 | 2.4923e-09 | 0 | 0 | 0 | 0 | 0 | 1 | -90 | 90 | -0.086237 | -0.021688 | 0.086435 | 0.021764
13 | 15 | 0.78384 | 0.30148 | 7.9103e-10 | 0 | 0 | 0 | 0 | 0 | 1 | -90 | 90 | 0.060903 | 0.01532 | -0.060871 | -0.015308
14 | 16 | 3.1437 | 1.2091 | 3.1726e-09 | 0 | 0 | 0 | 0 | 0 | 1 | -90 | 90 | -0.094391 | -0.023758 | 0.094692 | 0.023873
14 | 17 | 2.3057 | 0.8868 | 2.3268e-09 | 0 | 0 | 0 | 0 | 0 | 1 | -90 | 90 | 0.0079558 | 0.0019934 | -0.0079542 | -0.001993
15 | 21 | 4.5147 | 1.7364 | 4.5561e-09 | 0 | 0 | 0 | 0 | 0 | 1 | -90 | 90 | 0.04991 | 0.012561 | -0.049788 | -0.012515
16 | 18 | 1.6078 | 0.61837 | 3.245e-09 | 0 | 0 | 0 | 0 | 0 | 1 | -90 | 90 | -0.10893 | -0.02744 | 0.10913 | 0.027518
17 | 45 | 3.9127 | 1.5049 | 3.9486e-09 | 0 | 0 | 0 | 0 | 0 | 1 | -90 | 90 | 0.0079542 | 0.001993 | -0.0079515 | -0.0019924
21 | 22 | 2.2818 | 0.8776 | 2.3027e-09 | 0 | 0 | 0 | 0 | 0 | 1 | -90 | 90 | 0.0038825 | 0.00097243 | -0.0038822 | -0.00097251
21 | 23 | 5.2175 | 2.0067 | 5.2654e-09 | 0 | 0 | 0 | 0 | 0 | 1 | -90 | 90 | 0.045906 | 0.011542 | -0.045786 | -0.011497
45 | 44 | 5.0337 | 1.9361 | 5.0799e-09 | 0 | 0 | 0 | 0 | 0 | 1 | -90 | 90 | 0.0019717 | 0.00049368 | -0.0019715 | -0.0004941
22 | 37 | 5.9393 | 2.2843 | 5.9938e-09 | 0 | 0 | 0 | 0 | 0 | 1 | -90 | 90 | 0.0038822 | 0.00097251 | -0.0038812 | -0.00097272
23 | 29 | 6.021 | 2.3158 | 6.0762e-09 | 0 | 0 | 0 | 0 | 0 | 1 | -90 | 90 | 0.038571 | 0.0096886 | -0.038473 | -0.0096515
29 | 33 | 2.8526 | 1.0972 | 2.8788e-09 | 0 | 0 | 0 | 0 | 0 | 1 | -90 | 90 | 0.038473 | 0.0096515 | -0.038426 | -0.0096339
33 | 31 | 0.13253 | 0.050975 | 1.3375e-10 | 0 | 0 | 0 | 0 | 0 | 1 | -90 | 90 | 0.031211 | 0.0078256 | -0.03121 | -0.0078251
31 | 30 | 4.5146 | 1.7364 | 4.5561e-09 | 0 | 0 | 0 | 0 | 0 | 1 | -90 | 90 | 0.022961 | 0.0057577 | -0.022934 | -0.005748
30 | 32 | 0.84008 | 0.32311 | 8.4779e-10 | 0 | 0 | 0 | 0 | 0 | 1 | -90 | 90 | 0.01572 | 0.0039399 | -0.015718 | -0.0039391
32 | 34 | 2.8638 | 1.1015 | 2.8901e-09 | 0 | 0 | 0 | 0 | 0 | 1 | -90 | 90 | 0.0079785 | 0.0019994 | -0.0079765 | -0.0019989
34 | 35 | 4.0371 | 1.5527 | 4.0741e-09 | 0 | 0 | 0 | 0 | 0 | 1 | -90 | 90 | 0.0059073 | 0.0014803 | -0.0059057 | -0.0014801
35 | 36 | 0.15918 | 0.061224 | 1.6064e-10 | 0 | 0 | 0 | 0 | 0 | 1 | -90 | 90 | 0.001782 | 0.00044661 | -0.001782 | -0.00044662
40 | 41 | 4.9582 | 1.907 | 5.0037e-09 | 0 | 0 | 0 | 0 | 0 | 1 | -90 | 90 | 0.022551 | 0.005656 | -0.022523 | -0.0056459
41 | 49 | 4.0584 | 1.5609 | 4.0956e-09 | 0 | 0 | 0 | 0 | 0 | 1 | -90 | 90 | 0.016167 | 0.0040534 | -0.016156 | -0.0040493
49 | 47 | 0.063568 | 0.024449 | 6.4151e-11 | 0 | 0 | 0 | 0 | 0 | 1 | -90 | 90 | 0.015659 | 0.0039248 | -0.015659 | -0.0039247
47 | 46 | 0.82881 | 0.31877 | 8.3641e-10 | 0 | 0 | 0 | 0 | 0 | 1 | -90 | 90 | 0.012763 | 0.0031991 | -0.012762 | -0.0031986
46 | 48 | 1.6946 | 0.65179 | 1.7102e-09 | 0 | 0 | 0 | 0 | 0 | 1 | -90 | 90 | 0.012108 | 0.0030348 | -0.012105 | -0.0030339