## bus_data
BUS_I | BUS_TYPE | Pd | Qd | Gs | Bs | area | Vm | Va | baseKV | zone | Vmax | Vmin
1 | 1 | 0.0030832 | 0.00077272 | 0 | 0 | 1 | 0.97973 | -0.14239 | 0.4 | 1 | 1.1 | 0.9
2 | 1 | 0.003233 | 0.00081027 | 0 | 0 | 1 | 0.97972 | -0.14244 | 0.4 | 1 | 1.1 | 0.9
3 | 1 | 0.0017375 | 0.00043545 | 0 | 0 | 1 | 0.97993 | -0.14091 | 0.4 | 1 | 1.1 | 0.9
4 | 1 | 0.0020544 | 0.00051487 | 0 | 0 | 1 | 0.97998 | -0.14059 | 0.4 | 1 | 1.1 | 0.9
10 | 1 | 0.0010564 | 0.00026476 | 0 | 0 | 1 | 0.98018 | -0.13916 | 0.4 | 1 | 1.1 | 0.9
12 | 1 | 0.00187 | 0.00046867 | 0 | 0 | 1 | 0.98036 | -0.1379 | 0.4 | 1 | 1.1 | 0.9
5 | 1 | 0.0016625 | 0.00041666 | 0 | 0 | 1 | 0.97976 | -0.14217 | 0.4 | 1 | 1.1 | 0.9
6 | 1 | 0.0031833 | 0.0007978 | 0 | 0 | 1 | 0.98008 | -0.13984 | 0.4 | 1 | 1.1 | 0.9
7 | 1 | 0.0077714 | 0.0019477 | 0 | 0 | 1 | 0.97935 | -0.1451 | 0.4 | 1 | 1.1 | 0.9
8 | 1 | 0 | 0 | 0 | 0 | 1 | 0.98046 | -0.13714 | 0.4 | 1 | 1.1 | 0.9
13 | 1 | 0 | 0 | 0 | 0 | 1 | 0.98073 | -0.1352 | 0.4 | 1 | 1.1 | 0.9
14 | 1 | 0.0020432 | 0.00051207 | 0 | 0 | 1 | 0.98145 | -0.13006 | 0.4 | 1 | 1.1 | 0.9
11 | 1 | 0.002087 | 0.00052305 | 0 | 0 | 1 | 0.98042 | -0.13744 | 0.4 | 1 | 1.1 | 0.9
45 | 1 | 0.010155 | 0.002545 | 0 | 0 | 1 | 0.99751 | -0.017367 | 0.4 | 1 | 1.1 | 0.9
46 | 1 | 0.0034621 | 0.00086768 | 0 | 0 | 1 | 0.99753 | -0.017254 | 0.4 | 1 | 1.1 | 0.9
25 | 1 | 0.0034247 | 0.00085831 | 0 | 0 | 1 | 0.98237 | -0.12354 | 0.4 | 1 | 1.1 | 0.9
23 | 1 | 0.0022102 | 0.00055393 | 0 | 0 | 1 | 0.98269 | -0.12127 | 0.4 | 1 | 1.1 | 0.9
15 | 1 | 0.0024907 | 0.00062424 | 0 | 0 | 1 | 0.98253 | -0.12247 | 0.4 | 1 | 1.1 | 0.9
16 | 1 | 0 | 0 | 0 | 0 | 1 | 0.98265 | -0.12162 | 0.4 | 1 | 1.1 | 0.9
17 | 1 | 0.0031125 | 0.00078006 | 0 | 0 | 1 | 0.98268 | -0.12141 | 0.4 | 1 | 1.1 | 0.9
31 | 1 | 0.0022729 | 0.00056964 | 0 | 0 | 1 | 0.98445 | -0.10884 | 0.4 | 1 | 1.1 | 0.9
22 | 1 | 0.002821 | 0.00070701 | 0 | 0 | 1 | 0.98391 | -0.11266 | 0.4 | 1 | 1.1 | 0.9
29 | 1 | 0.0028345 | 0.00071039 | 0 | 0 | 1 | 0.98513 | -0.10396 | 0.4 | 1 | 1.1 | 0.9
33 | 1 | 0 | 0 | 0 | 0 | 1 | 0.98295 | -0.11949 | 0.4 | 1 | 1.1 | 0.9
34 | 1 | 0.0017373 | 0.00043541 | 0 | 0 | 1 | 0.98335 | -0.11662 | 0.4 | 1 | 1.1 | 0.9
18 | 1 | 0.00075768 | 0.00018989 | 0 | 0 | 1 | 0.98359 | -0.11493 | 0.4 | 1 | 1.1 | 0.9
19 | 1 | 0 | 0 | 0 | 0 | 1 | 0.98363 | -0.11462 | 0.4 | 1 | 1.1 | 0.9
21 | 1 | 0.0051655 | 0.0012946 | 0 | 0 | 1 | 0.98341 | -0.11624 | 0.4 | 1 | 1.1 | 0.9
24 | 1 | 0.0023455 | 0.00058783 | 0 | 0 | 1 | 0.9837 | -0.11408 | 0.4 | 1 | 1.1 | 0.9
26 | 1 | 0.0021123 | 0.00052939 | 0 | 0 | 1 | 0.9838 | -0.11338 | 0.4 | 1 | 1.1 | 0.9
27 | 1 | 0.0038731 | 0.0009707 | 0 | 0 | 1 | 0.98499 | -0.10496 | 0.4 | 1 | 1.1 | 0.9
30 | 1 | 0 | 0 | 0 | 0 | 1 | 0.98603 | -0.097576 | 0.4 | 1 | 1.1 | 0.9
32 | 1 | 0.0024863 | 0.00062312 | 0 | 0 | 1 | 0.98635 | -0.095311 | 0.4 | 1 | 1.1 | 0.9
28 | 1 | 0.0022552 | 0.0005652 | 0 | 0 | 1 | 0.98532 | -0.10262 | 0.4 | 1 | 1.1 | 0.9
49 | 1 | 0.0023893 | 0.00059881 | 0 | 0 | 1 | 0.98853 | -0.079952 | 0.4 | 1 | 1.1 | 0.9
48 | 1 | 0.0026098 | 0.00065407 | 0 | 0 | 1 | 0.9903 | -0.067508 | 0.4 | 1 | 1.1 | 0.9
35 | 1 | 0.0099644 | 0.0024973 | 0 | 0 | 1 | 0.99306 | -0.048648 | 0.4 | 1 | 1.1 | 0.9
36 | 1 | 0 | 0 | 0 | 0 | 1 | 0.99275 | -0.050824 | 0.4 | 1 | 1.1 | 0.9
37 | 1 | 0 | 0 | 0 | 0 | 1 | 0.99311 | -0.048304 | 0.4 | 1 | 1.1 | 0.9
38 | 1 | 0.0065996 | 0.001654 | 0 | 0 | 1 | 0.99218 | -0.054858 | 0.4 | 1 | 1.1 | 0.9
39 | 1 | 0.010436 | 0.0026155 | 0 | 0 | 1 | 0.99431 | -0.039829 | 0.4 | 1 | 1.1 | 0.9
40 | 1 | 0 | 0 | 0 | 0 | 1 | 0.99261 | -0.051809 | 0.4 | 1 | 1.1 | 0.9
43 | 1 | 0.0023241 | 0.00058246 | 0 | 0 | 1 | 0.99487 | -0.035935 | 0.4 | 1 | 1.1 | 0.9
57 | 1 | 0.0039635 | 0.00099335 | 0 | 0 | 1 | 0.99252 | -0.052443 | 0.4 | 1 | 1.1 | 0.9
55 | 1 | 0.0030827 | 0.0007726 | 0 | 0 | 1 | 0.99247 | -0.052834 | 0.4 | 1 | 1.1 | 0.9
41 | 1 | 0.0057029 | 0.0014293 | 0 | 0 | 1 | 0.9949 | -0.03572 | 0.4 | 1 | 1.1 | 0.9
56 | 1 | 0.0030112 | 0.00075467 | 0 | 0 | 1 | 0.99238 | -0.053475 | 0.4 | 1 | 1.1 | 0.9
42 | 1 | 0.010154 | 0.0025448 | 0 | 0 | 1 | 0.99675 | -0.022725 | 0.4 | 1 | 1.1 | 0.9
44 | 1 | 0 | 0 | 0 | 0 | 1 | 0.99789 | -0.014757 | 0.4 | 1 | 1.1 | 0.9
47 | 3 | 0.0090984 | 0.0022803 | 0 | 0 | 1 | 1 | 0 | 0.4 | 1 | 1.1 | 0.9
54 | 1 | 0.0020981 | 0.00052584 | 0 | 0 | 1 | 0.99863 | -0.0094455 | 0.4 | 1 | 1.1 | 0.9
53 | 1 | 0.0029987 | 0.00075154 | 0 | 0 | 1 | 0.99671 | -0.022738 | 0.4 | 1 | 1.1 | 0.9
50 | 1 | 0 | 0 | 0 | 0 | 1 | 0.99278 | -0.050149 | 0.4 | 1 | 1.1 | 0.9
51 | 1 | 0.0025087 | 0.00062875 | 0 | 0 | 1 | 0.9962 | -0.026294 | 0.4 | 1 | 1.1 | 0.9
52 | 1 | 0.0035541 | 0.00089075 | 0 | 0 | 1 | 0.99269 | -0.050765 | 0.4 | 1 | 1.1 | 0.9

## generator_data
GEN_BUS | PG | QG | QMAX | QMIN | VG | MBASE | GEN_STATUS | PMAX | PMIN
47 | 0.16547 | 0.041683 | 10 | -10 | 1 | 100 | 1 | 10 | 0

## branch_data
F_BUS | T_BUS | BR_R | BR_X | BR_B | RATE_A | RATE_B | RATE_C | TAP | SHIFT | BR_STATUS | ANGMIN | ANGMAX | P_in | Q_in | P_out | Q_out
1 | 2 | 0.20717 | 0.079679 | 2.0907e-10 | 0 | 0 | 0 | 0 | 0 | 1 | -90 | 90 | 0.003233 | 0.00081027 | -0.003233 | -0.00081028
1 | 3 | 2.931 | 1.1273 | 2.9579e-09 | 0 | 0 | 0 | 0 | 0 | 1 | -90 | 90 | -0.0063162 | -0.001583 | 0.0063175 | 0.0015832
3 | 4 | 0.49458 | 0.19022 | 4.9912e-10 | 0 | 0 | 0 | 0 | 0 | 1 | -90 | 90 | -0.0080549 | -0.0020186 | 0.0080553 | 0.0020187
4 | 10 | 1.7684 | 0.68015 | 1.7846e-09 | 0 | 0 | 0 | 0 | 0 | 1 | -90 | 90 | -0.01011 | -0.0025336 | 0.010112 | 0.0025342
10 | 12 | 1.4149 | 0.54418 | 1.4278e-09 | 0 | 0 | 0 | 0 | 0 | 1 | -90 | 90 | -0.011168 | -0.002799 | 0.01117 | 0.0027996
12 | 11 | 0.44641 | 0.1717 | 4.5051e-10 | 0 | 0 | 0 | 0 | 0 | 1 | -90 | 90 | -0.01304 | -0.0032683 | 0.013041 | 0.0032685
5 | 6 | 3.0828 | 1.1857 | 3.1111e-09 | 0 | 0 | 0 | 0 | 0 | 1 | -90 | 90 | -0.0094369 | -0.0023651 | 0.00944 | 0.002366
5 | 7 | 4.7046 | 1.8095 | 4.7478e-09 | 0 | 0 | 0 | 0 | 0 | 1 | -90 | 90 | 0.0077745 | 0.0019485 | -0.0077713 | -0.0019477
6 | 8 | 2.6837 | 1.0322 | 2.7084e-09 | 0 | 0 | 0 | 0 | 0 | 1 | -90 | 90 | -0.012623 | -0.0031638 | 0.012628 | 0.0031653
8 | 13 | 1.9184 | 0.73785 | 1.936e-09 | 0 | 0 | 0 | 0 | 0 | 1 | -90 | 90 | -0.012628 | -0.0031653 | 0.012631 | 0.0031665
13 | 14 | 2.3232 | 0.89354 | 2.3445e-09 | 0 | 0 | 0 | 0 | 0 | 1 | -90 | 90 | -0.027764 | -0.0069597 | 0.027784 | 0.006967
13 | 11 | 1.8481 | 0.71082 | 1.8651e-09 | 0 | 0 | 0 | 0 | 0 | 1 | -90 | 90 | 0.015132 | 0.0037932 | -0.015128 | -0.0037916
14 | 25 | 2.7468 | 1.0565 | 2.7721e-09 | 0 | 0 | 0 | 0 | 0 | 1 | -90 | 90 | -0.029827 | -0.0074791 | 0.029854 | 0.0074892
45 | 46 | 0.14327 | 0.055102 | 1.4458e-10 | 0 | 0 | 0 | 0 | 0 | 1 | -90 | 90 | -0.010155 | -0.002545 | 0.010155 | 0.002545
46 | 44 | 2.3783 | 0.91474 | 2.4002e-09 | 0 | 0 | 0 | 0 | 0 | 1 | -90 | 90 | -0.013617 | -0.0034127 | 0.013622 | 0.0034143
25 | 23 | 0.86143 | 0.33132 | 8.6934e-10 | 0 | 0 | 0 | 0 | 0 | 1 | -90 | 90 | -0.033278 | -0.0083475 | 0.033289 | 0.0083515
23 | 24 | 2.5519 | 0.98152 | 2.5754e-09 | 0 | 0 | 0 | 0 | 0 | 1 | -90 | 90 | -0.035499 | -0.0089054 | 0.035534 | 0.0089188
15 | 16 | 4.26 | 1.6385 | 4.2991e-09 | 0 | 0 | 0 | 0 | 0 | 1 | -90 | 90 | -0.0024907 | -0.00062424 | 0.002491 | 0.00062393
16 | 17 | 1.0694 | 0.41132 | 1.0792e-09 | 0 | 0 | 0 | 0 | 0 | 1 | -90 | 90 | -0.002491 | -0.00062393 | 0.0024911 | 0.00062386
17 | 33 | 4.3147 | 1.6595 | 4.3543e-09 | 0 | 0 | 0 | 0 | 0 | 1 | -90 | 90 | -0.0056035 | -0.0014039 | 0.005605 | 0.0014041
31 | 22 | 2.9994 | 1.1536 | 3.0269e-09 | 0 | 0 | 0 | 0 | 0 | 1 | -90 | 90 | 0.016104 | 0.0040359 | -0.016095 | -0.0040329
31 | 29 | 3.3476 | 1.2875 | 3.3783e-09 | 0 | 0 | 0 | 0 | 0 | 1 | -90 | 90 | -0.018377 | -0.0046055 | 0.018389 | 0.00461
22 | 19 | 1.8568 | 0.71415 | 1.8738e-09 | 0 | 0 | 0 | 0 | 0 | 1 | -90 | 90 | 0.013274 | 0.0033259 | -0.013271 | -0.0033247
29 | 28 | 0.79998 | 0.30769 | 8.0732e-10 | 0 | 0 | 0 | 0 | 0 | 1 | -90 | 90 | -0.021224 | -0.0053204 | 0.021228 | 0.0053218
33 | 34 | 6.4225 | 2.4702 | 6.4814e-09 | 0 | 0 | 0 | 0 | 0 | 1 | -90 | 90 | -0.005605 | -0.0014041 | 0.0056072 | 0.0014043
34 | 18 | 2.8965 | 1.114 | 2.923e-09 | 0 | 0 | 0 | 0 | 0 | 1 | -90 | 90 | -0.0073445 | -0.0018397 | 0.0073462 | 0.0018401
18 | 19 | 0.4873 | 0.18742 | 4.9177e-10 | 0 | 0 | 0 | 0 | 0 | 1 | -90 | 90 | -0.0081039 | -0.00203 | 0.0081043 | 0.0020301
19 | 21 | 3.9478 | 1.5184 | 3.9841e-09 | 0 | 0 | 0 | 0 | 0 | 1 | -90 | 90 | 0.0051666 | 0.0012946 | -0.0051654 | -0.0012946
24 | 26 | 0.23615 | 0.090827 | 2.3832e-10 | 0 | 0 | 0 | 0 | 0 | 1 | -90 | 90 | -0.03788 | -0.0095066 | 0.037884 | 0.009508
26 | 27 | 2.6634 | 1.0244 | 2.6879e-09 | 0 | 0 | 0 | 0 | 0 | 1 | -90 | 90 | -0.039996 | -0.010037 | 0.040043 | 0.010055
27 | 30 | 2.1338 | 0.82067 | 2.1533e-09 | 0 | 0 | 0 | 0 | 0 | 1 | -90 | 90 | -0.043916 | -0.011026 | 0.043961 | 0.011043
30 | 32 | 0.42674 | 0.16413 | 4.3066e-10 | 0 | 0 | 0 | 0 | 0 | 1 | -90 | 90 | -0.06746 | -0.016936 | 0.067481 | 0.016944
30 | 28 | 2.7211 | 1.0466 | 2.7461e-09 | 0 | 0 | 0 | 0 | 0 | 1 | -90 | 90 | 0.023499 | 0.0058931 | -0.023483 | -0.005887
32 | 49 | 2.7973 | 1.0759 | 2.8229e-09 | 0 | 0 | 0 | 0 | 0 | 1 | -90 | 90 | -0.069968 | -0.017567 | 0.070117 | 0.017624
49 | 48 | 2.2002 | 0.84621 | 2.2203e-09 | 0 | 0 | 0 | 0 | 0 | 1 | -90 | 90 | -0.072507 | -0.018223 | 0.072632 | 0.018271
48 | 50 | 2.9744 | 1.144 | 3.0017e-09 | 0 | 0 | 0 | 0 | 0 | 1 | -90 | 90 | -0.075242 | -0.018925 | 0.075425 | 0.018995
35 | 36 | 4.2293 | 1.6267 | 4.2681e-09 | 0 | 0 | 0 | 0 | 0 | 1 | -90 | 90 | 0.0066053 | 0.001655 | -0.0066033 | -0.0016547
35 | 37 | 0.2674 | 0.10284 | 2.6985e-10 | 0 | 0 | 0 | 0 | 0 | 1 | -90 | 90 | -0.01657 | -0.0041523 | 0.01657 | 0.0041526
36 | 38 | 7.8384 | 3.0148 | 7.9103e-09 | 0 | 0 | 0 | 0 | 0 | 1 | -90 | 90 | 0.0066033 | 0.0016547 | -0.0065996 | -0.001654
37 | 39 | 4.0915 | 1.5736 | 4.129e-09 | 0 | 0 | 0 | 0 | 0 | 1 | -90 | 90 | -0.026634 | -0.0066745 | 0.026665 | 0.0066861
37 | 40 | 4.473 | 1.7204 | 4.5141e-09 | 0 | 0 | 0 | 0 | 0 | 1 | -90 | 90 | 0.010064 | 0.0025219 | -0.010059 | -0.0025205
39 | 43 | 1.3532 | 0.52048 | 1.3657e-09 | 0 | 0 | 0 | 0 | 0 | 1 | -90 | 90 | -0.037101 | -0.0093017 | 0.037122 | 0.0093092
40 | 57 | 2.0519 | 0.78919 | 2.0707e-09 | 0 | 0 | 0 | 0 | 0 | 1 | -90 | 90 | 0.0039638 | 0.00099328 | -0.0039635 | -0.00099335
40 | 55 | 2.1573 | 0.82975 | 2.1771e-09 | 0 | 0 | 0 | 0 | 0 | 1 | -90 | 90 | 0.006095 | 0.0015272 | -0.0060941 | -0.0015271
43 | 41 | 0.070409 | 0.02708 | 7.1055e-11 | 0 | 0 | 0 | 0 | 0 | 1 | -90 | 90 | -0.039446 | -0.0098917 | 0.039447 | 0.0098921
55 | 56 | 2.7301 | 1.05 | 2.7552e-09 | 0 | 0 | 0 | 0 | 0 | 1 | -90 | 90 | 0.0030114 | 0.0007545 | -0.0030112 | -0.00075467
41 | 42 | 3.7212 | 1.4312 | 3.7553e-09 | 0 | 0 | 0 | 0 | 0 | 1 | -90 | 90 | -0.04515 | -0.011321 | 0.045231 | 0.011352
42 | 44 | 1.8682 | 0.71852 | 1.8853e-09 | 0 | 0 | 0 | 0 | 0 | 1 | -90 | 90 | -0.055385 | -0.013897 | 0.055446 | 0.013921
44 | 47 | 2.7845 | 1.071 | 2.8101e-09 | 0 | 0 | 0 | 0 | 0 | 1 | -90 | 90 | -0.069068 | -0.017335 | 0.06921 | 0.017389
47 | 54 | 1.4303 | 0.5501 | 1.4434e-09 | 0 | 0 | 0 | 0 | 0 | 1 | -90 | 90 | 0.087164 | 0.022014 | -0.087048 | -0.02197
54 | 53 | 2.0564 | 0.79093 | 2.0753e-09 | 0 | 0 | 0 | 0 | 0 | 1 | -90 | 90 | 0.08495 | 0.021444 | -0.084792 | -0.021383
53 | 51 | 0.56927 | 0.21895 | 5.7449e-10 | 0 | 0 | 0 | 0 | 0 | 1 | -90 | 90 | 0.081793 | 0.020632 | -0.081752 | -0.020616
50 | 51 | 3.925 | 1.5096 | 3.961e-09 | 0 | 0 | 0 | 0 | 0 | 1 | -90 | 90 | -0.078979 | -0.019886 | 0.079243 | 0.019987
50 | 52 | 2.2244 | 0.85553 | 2.2448e-09 | 0 | 0 | 0 | 0 | 0 | 1 | -90 | 90 | 0.0035544 | 0.00089065 | -0.0035541 | -0.00089075