## bus_data
BUS_I | BUS_TYPE | Pd | Qd | Gs | Bs | area | Vm | Va | baseKV | zone | Vmax | Vmin
1 | 1 | 0.0042232 | 0.0010584 | 0 | 0 | 1 | 0.9803 | -0.13752 | 0.4 | 1 | 1.1 | 0.9
2 | 1 | 0.0023865 | 0.0005981 | 0 | 0 | 1 | 0.9806 | -0.13542 | 0.4 | 1 | 1.1 | 0.9
3 | 1 | 0 | 0 | 0 | 0 | 1 | 0.97843 | -0.15084 | 0.4 | 1 | 1.1 | 0.9
4 | 1 | 0 | 0 | 0 | 0 | 1 | 0.98242 | -0.12247 | 0.4 | 1 | 1.1 | 0.9
5 | 1 | 0.0011 | 0.00027568 | 0 | 0 | 1 | 0.97784 | -0.15508 | 0.4 | 1 | 1.1 | 0.9
6 | 1 | 0.0012196 | 0.00030565 | 0 | 0 | 1 | 0.97841 | -0.15101 | 0.4 | 1 | 1.1 | 0.9
35 | 1 | 0.0015392 | 0.00038576 | 0 | 0 | 1 | 0.98535 | -0.10179 | 0.4 | 1 | 1.1 | 0.9
26 | 1 | 0.0013442 | 0.00033688 | 0 | 0 | 1 | 0.97725 | -0.15925 | 0.4 | 1 | 1.1 | 0.9
25 | 1 | 0.002213 | 0.00055463 | 0 | 0 | 1 | 0.9862 | -0.095859 | 0.4 | 1 | 1.1 | 0.9
27 | 1 | 0.0027706 | 0.00069439 | 0 | 0 | 1 | 0.97666 | -0.16349 | 0.4 | 1 | 1.1 | 0.9
7 | 1 | 0.0086324 | 0.0021635 | 0 | 0 | 1 | 0.97934 | -0.1446 | 0.4 | 1 | 1.1 | 0.9
8 | 1 | 0.0048759 | 0.001222 | 0 | 0 | 1 | 0.97977 | -0.14148 | 0.4 | 1 | 1.1 | 0.9
9 | 1 | 0 | 0 | 0 | 0 | 1 | 0.97839 | -0.15138 | 0.4 | 1 | 1.1 | 0.9
10 | 1 | 0.00082135 | 0.00020585 | 0 | 0 | 1 | 0.98028 | -0.13787 | 0.4 | 1 | 1.1 | 0.9
11 | 1 | 0.0031648 | 0.00079318 | 0 | 0 | 1 | 0.97789 | -0.15497 | 0.4 | 1 | 1.1 | 0.9
19 | 1 | 0.0051041 | 0.0012792 | 0 | 0 | 1 | 0.98302 | -0.11835 | 0.4 | 1 | 1.1 | 0.9
20 | 1 | 0.0017579 | 0.00044058 | 0 | 0 | 1 | 0.98531 | -0.1022 | 0.4 | 1 | 1.1 | 0.9
13 | 1 | 0.0055123 | 0.0013815 | 0 | 0 | 1 | 0.97718 | -0.16 | 0.4 | 1 | 1.1 | 0.9
12 | 1 | 0.0029189 | 0.00073154 | 0 | 0 | 1 | 0.97709 | -0.16065 | 0.4 | 1 | 1.1 | 0.9
14 | 1 | 0.0031694 | 0.00079433 | 0 | 0 | 1 | 0.97698 | -0.16143 | 0.4 | 1 | 1.1 | 0.9
15 | 1 | 0.0023321 | 0.00058448 | 0 | 0 | 1 | 0.97695 | -0.16166 | 0.4 | 1 | 1.1 | 0.9
17 | 1 | 0.002705 | 0.00067795 | 0 | 0 | 1 | 0.99755 | -0.016848 | 0.4 | 1 | 1.1 | 0.9
18 | 1 | 0 | 0 | 0 | 0 | 1 | 0.99786 | -0.014728 | 0.4 | 1 | 1.1 | 0.9
21 | 3 | 0.041001 | 0.010276 | 0 | 0 | 1 | 1 | 0 | 0.4 | 1 | 1.1 | 0.9
22 | 1 | 0 | 0 | 0 | 0 | 1 | 0.9957 | -0.029559 | 0.4 | 1 | 1.1 | 0.9
24 | 1 | 0.0020225 | 0.0005069 | 0 | 0 | 1 | 0.98743 | -0.087218 | 0.4 | 1 | 1.1 | 0.9
23 | 1 | 0.0019356 | 0.0004851 | 0 | 0 | 1 | 0.98629 | -0.095216 | 0.4 | 1 | 1.1 | 0.9
28 | 1 | 0.0023758 | 0.00059544 | 0 | 0 | 1 | 0.97596 | -0.16852 | 0.4 | 1 | 1.1 | 0.9
37 | 1 | 0.0016342 | 0.00040956 | 0 | 0 | 1 | 0.97554 | -0.1715 | 0.4 | 1 | 1.1 | 0.9
38 | 1 | 0.0035423 | 0.00088778 | 0 | 0 | 1 | 0.97508 | -0.17482 | 0.4 | 1 | 1.1 | 0.9
29 | 1 | 0.0018857 | 0.00047261 | 0 | 0 | 1 | 0.973 | -0.18974 | 0.4 | 1 | 1.1 | 0.9
30 | 1 | 0.0025595 | 0.00064146 | 0 | 0 | 1 | 0.9736 | -0.18539 | 0.4 | 1 | 1.1 | 0.9
31 | 1 | 0 | 0 | 0 | 0 | 1 | 0.9724 | -0.19405 | 0.4 | 1 | 1.1 | 0.9
32 | 1 | 0.001985 | 0.00049749 | 0 | 0 | 1 | 0.97379 | -0.18405 | 0.4 | 1 | 1.1 | 0.9
33 | 1 | 0.0018231 | 0.00045692 | 0 | 0 | 1 | 0.97239 | -0.19413 | 0.4 | 1 | 1.1 | 0.9
34 | 1 | 0.0014455 | 0.00036228 | 0 | 0 | 1 | 0.97198 | -0.1971 | 0.4 | 1 | 1.1 | 0.9
36 | 1 | 0.0027438 | 0.00068766 | 0 | 0 | 1 | 0.97426 | -0.18068 | 0.4 | 1 | 1.1 | 0.9
39 | 1 | 0.0025599 | 0.00064158 | 0 | 0 | 1 | 0.97236 | -0.19437 | 0.4 | 1 | 1.1 | 0.9
40 | 1 | 0.0016465 | 0.00041264 | 0 | 0 | 1 | 0.97171 | -0.19903 | 0.4 | 1 | 1.1 | 0.9
43 | 1 | 0.0021526 | 0.0005395 | 0 | 0 | 1 | 0.97178 | -0.19851 | 0.4 | 1 | 1.1 | 0.9
41 | 1 | 0.0022654 | 0.00056777 | 0 | 0 | 1 | 0.97154 | -0.20026 | 0.4 | 1 | 1.1 | 0.9
42 | 1 | 0.0013755 | 0.00034474 | 0 | 0 | 1 | 0.97172 | -0.19893 | 0.4 | 1 | 1.1 | 0.9
45 | 1 | 0.0025173 | 0.0006309 | 0 | 0 | 1 | 0.97144 | -0.20094 | 0.4 | 1 | 1.1 | 0.9

## generator_data
GEN_BUS | PG | QG | QMAX | QMIN | VG | MBASE | GEN_STATUS | PMAX | PMIN
21 | 0.1373 | 0.034671 | 10 | -10 | 1 | 100 | 1 | 10 | 0

## branch_data
F_BUS | T_BUS | BR_R | BR_X | BR_B | RATE_A | RATE_B | RATE_C | TAP | SHIFT | BR_STATUS | ANGMIN | ANGMAX | P_in | Q_in | P_out | Q_out
1 | 2 | 0.60948 | 0.23442 | 6.1508e-10 | 0 | 0 | 0 | 0 | 0 | 1 | -90 | 90 | -0.043418 | -0.01091 | 0.04343 | 0.010915
1 | 3 | 4.2692 | 1.642 | 4.3083e-09 | 0 | 0 | 0 | 0 | 0 | 1 | -90 | 90 | 0.039194 | 0.0098516 | -0.039122 | -0.0098241
2 | 4 | 3.5635 | 1.3706 | 3.5962e-09 | 0 | 0 | 0 | 0 | 0 | 1 | -90 | 90 | -0.045817 | -0.011513 | 0.045899 | 0.011544
3 | 5 | 1.4003 | 0.53858 | 1.4132e-09 | 0 | 0 | 0 | 0 | 0 | 1 | -90 | 90 | 0.037902 | 0.0095187 | -0.03788 | -0.0095102
3 | 6 | 1.8006 | 0.69254 | 1.8171e-09 | 0 | 0 | 0 | 0 | 0 | 1 | -90 | 90 | 0.0012196 | 0.00030549 | -0.0012196 | -0.00030565
4 | 35 | 5.718 | 2.1992 | 5.7704e-09 | 0 | 0 | 0 | 0 | 0 | 1 | -90 | 90 | -0.045899 | -0.011544 | 0.046032 | 0.011595
5 | 26 | 1.4152 | 0.54431 | 1.4282e-09 | 0 | 0 | 0 | 0 | 0 | 1 | -90 | 90 | 0.03678 | 0.0092345 | -0.036759 | -0.0092265
35 | 25 | 1.5929 | 0.61265 | 1.6075e-09 | 0 | 0 | 0 | 0 | 0 | 1 | -90 | 90 | -0.047571 | -0.011981 | 0.047611 | 0.011996
26 | 27 | 1.492 | 0.57385 | 1.5057e-09 | 0 | 0 | 0 | 0 | 0 | 1 | -90 | 90 | 0.035415 | 0.0088896 | -0.035394 | -0.0088818
25 | 24 | 2.221 | 0.85421 | 2.2413e-09 | 0 | 0 | 0 | 0 | 0 | 1 | -90 | 90 | -0.049824 | -0.01255 | 0.049884 | 0.012573
27 | 28 | 1.9211 | 0.73888 | 1.9387e-09 | 0 | 0 | 0 | 0 | 0 | 1 | -90 | 90 | 0.032623 | 0.0081874 | -0.0326 | -0.0081788
7 | 8 | 1.5166 | 0.58331 | 1.5305e-09 | 0 | 0 | 0 | 0 | 0 | 1 | -90 | 90 | -0.025765 | -0.0064607 | 0.025777 | 0.0064649
7 | 9 | 4.9429 | 1.9011 | 4.9883e-09 | 0 | 0 | 0 | 0 | 0 | 1 | -90 | 90 | 0.017133 | 0.0042973 | -0.017117 | -0.0042916
8 | 10 | 1.4733 | 0.56666 | 1.4868e-09 | 0 | 0 | 0 | 0 | 0 | 1 | -90 | 90 | -0.030652 | -0.0076869 | 0.030668 | 0.0076927
9 | 11 | 2.6208 | 1.008 | 2.6448e-09 | 0 | 0 | 0 | 0 | 0 | 1 | -90 | 90 | 0.017117 | 0.0042916 | -0.017108 | -0.0042885
10 | 19 | 7.7943 | 2.9978 | 7.8658e-09 | 0 | 0 | 0 | 0 | 0 | 1 | -90 | 90 | -0.031489 | -0.0078985 | 0.031575 | 0.0079306
11 | 13 | 4.4873 | 1.7259 | 4.5285e-09 | 0 | 0 | 0 | 0 | 0 | 1 | -90 | 90 | 0.013944 | 0.0034954 | -0.013934 | -0.0034921
19 | 20 | 5.5746 | 2.1441 | 5.6257e-09 | 0 | 0 | 0 | 0 | 0 | 1 | -90 | 90 | -0.036679 | -0.0092098 | 0.036761 | 0.009241
20 | 23 | 2.3067 | 0.8872 | 2.3279e-09 | 0 | 0 | 0 | 0 | 0 | 1 | -90 | 90 | -0.038519 | -0.0096815 | 0.038557 | 0.0096957
13 | 12 | 0.96042 | 0.36939 | 9.6924e-10 | 0 | 0 | 0 | 0 | 0 | 1 | -90 | 90 | 0.0084217 | 0.0021105 | -0.0084209 | -0.0021103
12 | 14 | 1.7725 | 0.68175 | 1.7888e-09 | 0 | 0 | 0 | 0 | 0 | 1 | -90 | 90 | 0.0055021 | 0.0013788 | -0.0055015 | -0.0013787
14 | 15 | 1.1983 | 0.4609 | 1.2093e-09 | 0 | 0 | 0 | 0 | 0 | 1 | -90 | 90 | 0.0023322 | 0.0005844 | -0.0023321 | -0.00058448
17 | 18 | 10.1505 | 3.904 | 1.0244e-08 | 0 | 0 | 0 | 0 | 0 | 1 | -90 | 90 | -0.002705 | -0.00067795 | 0.0027058 | 0.00067723
18 | 21 | 2.0289 | 0.78035 | 2.0475e-09 | 0 | 0 | 0 | 0 | 0 | 1 | -90 | 90 | -0.096096 | -0.024318 | 0.096296 | 0.024395
18 | 22 | 2.0947 | 0.80565 | 2.1139e-09 | 0 | 0 | 0 | 0 | 0 | 1 | -90 | 90 | 0.09339 | 0.023641 | -0.093195 | -0.023566
22 | 24 | 8.0586 | 3.0995 | 8.1325e-09 | 0 | 0 | 0 | 0 | 0 | 1 | -90 | 90 | 0.093195 | 0.023566 | -0.092444 | -0.023278
24 | 23 | 2.5208 | 0.96952 | 2.5439e-09 | 0 | 0 | 0 | 0 | 0 | 1 | -90 | 90 | 0.040537 | 0.010198 | -0.040492 | -0.010181
28 | 37 | 1.2267 | 0.4718 | 1.2379e-09 | 0 | 0 | 0 | 0 | 0 | 1 | -90 | 90 | 0.030225 | 0.0075834 | -0.030212 | -0.0075787
37 | 38 | 1.44 | 0.55386 | 1.4533e-09 | 0 | 0 | 0 | 0 | 0 | 1 | -90 | 90 | 0.028578 | 0.0071691 | -0.028565 | -0.0071642
38 | 36 | 2.9027 | 1.1164 | 2.9293e-09 | 0 | 0 | 0 | 0 | 0 | 1 | -90 | 90 | 0.025023 | 0.0062764 | -0.025002 | -0.0062689
29 | 30 | 3.0361 | 1.1677 | 3.0639e-09 | 0 | 0 | 0 | 0 | 0 | 1 | -90 | 90 | -0.017689 | -0.0044333 | 0.0177 | 0.0044371
29 | 31 | 3.3612 | 1.2928 | 3.392e-09 | 0 | 0 | 0 | 0 | 0 | 1 | -90 | 90 | 0.015804 | 0.0039607 | -0.015794 | -0.0039574
30 | 32 | 0.81405 | 0.3131 | 8.2152e-10 | 0 | 0 | 0 | 0 | 0 | 1 | -90 | 90 | -0.020259 | -0.0050786 | 0.020263 | 0.0050799
31 | 33 | 0.23179 | 0.089148 | 2.3391e-10 | 0 | 0 | 0 | 0 | 0 | 1 | -90 | 90 | 0.0043831 | 0.0010984 | -0.0043831 | -0.0010984
31 | 34 | 3.2885 | 1.2648 | 3.3187e-09 | 0 | 0 | 0 | 0 | 0 | 1 | -90 | 90 | 0.011411 | 0.002859 | -0.011406 | -0.0028574
32 | 36 | 1.874 | 0.72078 | 1.8912e-09 | 0 | 0 | 0 | 0 | 0 | 1 | -90 | 90 | -0.022248 | -0.0055774 | 0.022258 | 0.0055812
33 | 39 | 1.1289 | 0.43419 | 1.1392e-09 | 0 | 0 | 0 | 0 | 0 | 1 | -90 | 90 | 0.00256 | 0.00064151 | -0.0025599 | -0.00064159
34 | 40 | 3.6846 | 1.4172 | 3.7184e-09 | 0 | 0 | 0 | 0 | 0 | 1 | -90 | 90 | 0.0064318 | 0.0016114 | -0.0064301 | -0.0016111
34 | 43 | 4.9241 | 1.8939 | 4.9693e-09 | 0 | 0 | 0 | 0 | 0 | 1 | -90 | 90 | 0.0035289 | 0.00088372 | -0.0035282 | -0.00088393
40 | 41 | 3.1763 | 1.2216 | 3.2054e-09 | 0 | 0 | 0 | 0 | 0 | 1 | -90 | 90 | 0.0047837 | 0.0011985 | -0.0047829 | -0.0011985
43 | 42 | 3.717 | 1.4296 | 3.7512e-09 | 0 | 0 | 0 | 0 | 0 | 1 | -90 | 90 | 0.0013756 | 0.00034442 | -0.0013755 | -0.00034475
41 | 45 | 3.3275 | 1.2798 | 3.358e-09 | 0 | 0 | 0 | 0 | 0 | 1 | -90 | 90 | 0.0025175 | 0.00063068 | -0.0025173 | -0.0006309