## bus_data
BUS_I | BUS_TYPE | Pd | Qd | Gs | Bs | area | Vm | Va | baseKV | zone | Vmax | Vmin
1 | 1 | 0.0096831 | 0.0024268 | 0 | 0 | 1 | 0.97415 | -0.18165 | 0.4 | 1 | 1.1 | 0.9
2 | 1 | 0.0032559 | 0.000816 | 0 | 0 | 1 | 0.97405 | -0.18234 | 0.4 | 1 | 1.1 | 0.9
3 | 1 | 0.0044783 | 0.0011224 | 0 | 0 | 1 | 0.97429 | -0.18063 | 0.4 | 1 | 1.1 | 0.9
4 | 1 | 0 | 0 | 0 | 0 | 1 | 0.9749 | -0.17625 | 0.4 | 1 | 1.1 | 0.9
6 | 1 | 0.0033305 | 0.0008347 | 0 | 0 | 1 | 0.97588 | -0.16927 | 0.4 | 1 | 1.1 | 0.9
35 | 1 | 0.0037911 | 0.00095014 | 0 | 0 | 1 | 0.97417 | -0.18152 | 0.4 | 1 | 1.1 | 0.9
5 | 1 | 0.0096821 | 0.0024266 | 0 | 0 | 1 | 0.97637 | -0.16573 | 0.4 | 1 | 1.1 | 0.9
34 | 1 | 0.001021 | 0.00025588 | 0 | 0 | 1 | 0.97372 | -0.18473 | 0.4 | 1 | 1.1 | 0.9
7 | 1 | 0.0011818 | 0.00029618 | 0 | 0 | 1 | 0.97746 | -0.15791 | 0.4 | 1 | 1.1 | 0.9
8 | 1 | 0 | 0 | 0 | 0 | 1 | 0.97857 | -0.15005 | 0.4 | 1 | 1.1 | 0.9
12 | 1 | 0.0010982 | 0.00027524 | 0 | 0 | 1 | 0.97992 | -0.14039 | 0.4 | 1 | 1.1 | 0.9
9 | 1 | 0.0041488 | 0.0010398 | 0 | 0 | 1 | 0.97845 | -0.15088 | 0.4 | 1 | 1.1 | 0.9
17 | 1 | 0.0013526 | 0.00033899 | 0 | 0 | 1 | 0.98089 | -0.13349 | 0.4 | 1 | 1.1 | 0.9
10 | 1 | 0.0011684 | 0.00029283 | 0 | 0 | 1 | 0.99048 | -0.06611 | 0.4 | 1 | 1.1 | 0.9
11 | 1 | 0.0011548 | 0.00028941 | 0 | 0 | 1 | 0.99055 | -0.065589 | 0.4 | 1 | 1.1 | 0.9
20 | 1 | 0.0017169 | 0.0004303 | 0 | 0 | 1 | 0.99062 | -0.065125 | 0.4 | 1 | 1.1 | 0.9
21 | 1 | 0.0026699 | 0.00066915 | 0 | 0 | 1 | 0.99076 | -0.064134 | 0.4 | 1 | 1.1 | 0.9
15 | 1 | 0.0012034 | 0.00030159 | 0 | 0 | 1 | 0.98235 | -0.12313 | 0.4 | 1 | 1.1 | 0.9
13 | 1 | 0.001923 | 0.00048194 | 0 | 0 | 1 | 0.98268 | -0.12084 | 0.4 | 1 | 1.1 | 0.9
14 | 1 | 0.0012403 | 0.00031085 | 0 | 0 | 1 | 0.9845 | -0.10794 | 0.4 | 1 | 1.1 | 0.9
16 | 1 | 0 | 0 | 0 | 0 | 1 | 0.98467 | -0.10676 | 0.4 | 1 | 1.1 | 0.9
19 | 1 | 0.0028958 | 0.00072575 | 0 | 0 | 1 | 0.98607 | -0.096944 | 0.4 | 1 | 1.1 | 0.9
18 | 1 | 0.0021204 | 0.00053142 | 0 | 0 | 1 | 0.97353 | -0.1861 | 0.4 | 1 | 1.1 | 0.9
31 | 1 | 0 | 0 | 0 | 0 | 1 | 0.97359 | -0.18569 | 0.4 | 1 | 1.1 | 0.9
29 | 1 | 0.0028152 | 0.00070556 | 0 | 0 | 1 | 0.98689 | -0.091165 | 0.4 | 1 | 1.1 | 0.9
32 | 1 | 0 | 0 | 0 | 0 | 1 | 0.97363 | -0.18543 | 0.4 | 1 | 1.1 | 0.9
28 | 1 | 0.0020636 | 0.00051719 | 0 | 0 | 1 | 0.98794 | -0.083757 | 0.4 | 1 | 1.1 | 0.9
30 | 1 | 0 | 0 | 0 | 0 | 1 | 0.99103 | -0.062224 | 0.4 | 1 | 1.1 | 0.9
26 | 1 | 0 | 0 | 0 | 0 | 1 | 0.99137 | -0.059798 | 0.4 | 1 | 1.1 | 0.9
22 | 1 | 0.0029011 | 0.00072709 | 0 | 0 | 1 | 0.99302 | -0.048299 | 0.4 | 1 | 1.1 | 0.9
23 | 1 | 0.0042098 | 0.0010551 | 0 | 0 | 1 | 0.9962 | -0.026228 | 0.4 | 1 | 1.1 | 0.9
24 | 1 | 0.0042784 | 0.0010723 | 0 | 0 | 1 | 0.99228 | -0.053486 | 0.4 | 1 | 1.1 | 0.9
25 | 1 | 0.0060262 | 0.0015103 | 0 | 0 | 1 | 0.99641 | -0.024779 | 0.4 | 1 | 1.1 | 0.9
50 | 1 | 0.0058719 | 0.0014716 | 0 | 0 | 1 | 0.98396 | -0.11256 | 0.4 | 1 | 1.1 | 0.9
51 | 1 | 0 | 0 | 0 | 0 | 1 | 0.98373 | -0.11414 | 0.4 | 1 | 1.1 | 0.9
49 | 1 | 0.0048468 | 0.0012147 | 0 | 0 | 1 | 0.98463 | -0.10777 | 0.4 | 1 | 1.1 | 0.9
40 | 1 | 0 | 0 | 0 | 0 | 1 | 0.99805 | -0.013464 | 0.4 | 1 | 1.1 | 0.9
27 | 1 | 0.0020371 | 0.00051055 | 0 | 0 | 1 | 0.98927 | -0.074499 | 0.4 | 1 | 1.1 | 0.9
41 | 1 | 0.0082731 | 0.0020734 | 0 | 0 | 1 | 0.99582 | -0.029027 | 0.4 | 1 | 1.1 | 0.9
42 | 3 | 0.0017475 | 0.00043797 | 0 | 0 | 1 | 1 | 0 | 0.4 | 1 | 1.1 | 0.9
52 | 1 | 0.0060268 | 0.0015105 | 0 | 0 | 1 | 0.98345 | -0.11619 | 0.4 | 1 | 1.1 | 0.9
36 | 1 | 0.0015134 | 0.00037929 | 0 | 0 | 1 | 0.9734 | -0.18707 | 0.4 | 1 | 1.1 | 0.9
33 | 1 | 0.0017575 | 0.00044048 | 0 | 0 | 1 | 0.99988 | -0.00081645 | 0.4 | 1 | 1.1 | 0.9
57 | 1 | 0.0044434 | 0.0011136 | 0 | 0 | 1 | 0.99991 | -0.0006447 | 0.4 | 1 | 1.1 | 0.9
37 | 1 | 0.0021299 | 0.00053381 | 0 | 0 | 1 | 0.97339 | -0.1871 | 0.4 | 1 | 1.1 | 0.9
38 | 1 | 0.0027781 | 0.00069626 | 0 | 0 | 1 | 0.97323 | -0.18828 | 0.4 | 1 | 1.1 | 0.9
39 | 1 | 0.0016947 | 0.00042474 | 0 | 0 | 1 | 0.97317 | -0.18869 | 0.4 | 1 | 1.1 | 0.9
56 | 1 | 0.0023537 | 0.0005899 | 0 | 0 | 1 | 0.97314 | -0.18895 | 0.4 | 1 | 1.1 | 0.9
43 | 1 | 0.004079 | 0.0010223 | 0 | 0 | 1 | 0.99484 | -0.03585 | 0.4 | 1 | 1.1 | 0.9
48 | 1 | 0.0060286 | 0.0015109 | 0 | 0 | 1 | 0.98463 | -0.10775 | 0.4 | 1 | 1.1 | 0.9
47 | 1 | 0.0062733 | 0.0015722 | 0 | 0 | 1 | 0.98568 | -0.10031 | 0.4 | 1 | 1.1 | 0.9
44 | 1 | 0.0033666 | 0.00084374 | 0 | 0 | 1 | 0.99363 | -0.044305 | 0.4 | 1 | 1.1 | 0.9
46 | 1 | 0.0071645 | 0.0017956 | 0 | 0 | 1 | 0.98607 | -0.097553 | 0.4 | 1 | 1.1 | 0.9
45 | 1 | 0.0067778 | 0.0016987 | 0 | 0 | 1 | 0.9879 | -0.084569 | 0.4 | 1 | 1.1 | 0.9

## generator_data
GEN_BUS | PG | QG | QMAX | QMIN | VG | MBASE | GEN_STATUS | PMAX | PMIN
42 | 0.16299 | 0.041161 | 10 | -10 | 1 | 100 | 1 | 10 | 0

## branch_data
F_BUS | T_BUS | BR_R | BR_X | BR_B | RATE_A | RATE_B | RATE_C | TAP | SHIFT | BR_STATUS | ANGMIN | ANGMAX | P_in | Q_in | P_out | Q_out
1 | 2 | 2.6386 | 1.0148 | 2.6628e-09 | 0 | 0 | 0 | 0 | 0 | 1 | -90 | 90 | 0.0032561 | 0.00081587 | -0.0032558 | -0.000816
1 | 3 | 0.97072 | 0.37336 | 9.7963e-10 | 0 | 0 | 0 | 0 | 0 | 1 | -90 | 90 | -0.012939 | -0.0032427 | 0.012941 | 0.0032433
3 | 4 | 3.1097 | 1.196 | 3.1382e-09 | 0 | 0 | 0 | 0 | 0 | 1 | -90 | 90 | -0.017419 | -0.0043657 | 0.01743 | 0.0043694
4 | 6 | 2.4847 | 0.95564 | 2.5075e-09 | 0 | 0 | 0 | 0 | 0 | 1 | -90 | 90 | -0.034856 | -0.0087384 | 0.034889 | 0.0087511
4 | 35 | 3.7415 | 1.439 | 3.7758e-09 | 0 | 0 | 0 | 0 | 0 | 1 | -90 | 90 | 0.017426 | 0.004369 | -0.017413 | -0.0043645
6 | 5 | 1.1524 | 0.44322 | 1.1629e-09 | 0 | 0 | 0 | 0 | 0 | 1 | -90 | 90 | -0.03822 | -0.0095858 | 0.038239 | 0.0095929
35 | 34 | 2.9157 | 1.1214 | 2.9425e-09 | 0 | 0 | 0 | 0 | 0 | 1 | -90 | 90 | 0.013622 | 0.0034143 | -0.013616 | -0.0034123
5 | 7 | 2.0294 | 0.78056 | 2.0481e-09 | 0 | 0 | 0 | 0 | 0 | 1 | -90 | 90 | -0.047921 | -0.01202 | 0.047973 | 0.012039
34 | 32 | 0.68272 | 0.26258 | 6.8898e-10 | 0 | 0 | 0 | 0 | 0 | 1 | -90 | 90 | 0.012595 | 0.0031564 | -0.012594 | -0.003156
7 | 8 | 1.9981 | 0.76849 | 2.0164e-09 | 0 | 0 | 0 | 0 | 0 | 1 | -90 | 90 | -0.049154 | -0.012335 | 0.049208 | 0.012356
8 | 12 | 2.2678 | 0.87222 | 2.2886e-09 | 0 | 0 | 0 | 0 | 0 | 1 | -90 | 90 | -0.053357 | -0.013396 | 0.053429 | 0.013423
8 | 9 | 2.4822 | 0.95469 | 2.505e-09 | 0 | 0 | 0 | 0 | 0 | 1 | -90 | 90 | 0.0041492 | 0.0010397 | -0.0041487 | -0.0010398
12 | 17 | 1.5927 | 0.61257 | 1.6073e-09 | 0 | 0 | 0 | 0 | 0 | 1 | -90 | 90 | -0.054527 | -0.013698 | 0.05458 | 0.013718
17 | 15 | 2.3357 | 0.89833 | 2.3571e-09 | 0 | 0 | 0 | 0 | 0 | 1 | -90 | 90 | -0.055932 | -0.014057 | 0.056013 | 0.014088
10 | 11 | 5.6909 | 2.1888 | 5.7431e-09 | 0 | 0 | 0 | 0 | 0 | 1 | -90 | 90 | -0.0011684 | -0.00029283 | 0.0011685 | 0.0002923
11 | 20 | 2.5475 | 0.97982 | 2.5709e-09 | 0 | 0 | 0 | 0 | 0 | 1 | -90 | 90 | -0.0023233 | -0.00058171 | 0.0023234 | 0.00058152
20 | 21 | 3.1301 | 1.2039 | 3.1589e-09 | 0 | 0 | 0 | 0 | 0 | 1 | -90 | 90 | -0.0040403 | -0.0010118 | 0.0040409 | 0.0010117
21 | 30 | 3.6344 | 1.3978 | 3.6677e-09 | 0 | 0 | 0 | 0 | 0 | 1 | -90 | 90 | -0.0067108 | -0.0016809 | 0.0067126 | 0.0016812
15 | 13 | 0.50763 | 0.19524 | 5.1229e-10 | 0 | 0 | 0 | 0 | 0 | 1 | -90 | 90 | -0.057216 | -0.01439 | 0.057235 | 0.014397
13 | 14 | 2.7665 | 1.064 | 2.7919e-09 | 0 | 0 | 0 | 0 | 0 | 1 | -90 | 90 | -0.059158 | -0.014878 | 0.059264 | 0.014919
14 | 16 | 0.24722 | 0.095085 | 2.4949e-10 | 0 | 0 | 0 | 0 | 0 | 1 | -90 | 90 | -0.060504 | -0.01523 | 0.060514 | 0.015234
16 | 19 | 2.0691 | 0.79582 | 2.0881e-09 | 0 | 0 | 0 | 0 | 0 | 1 | -90 | 90 | -0.060514 | -0.015234 | 0.060598 | 0.015266
19 | 29 | 1.1645 | 0.4479 | 1.1752e-09 | 0 | 0 | 0 | 0 | 0 | 1 | -90 | 90 | -0.063493 | -0.015991 | 0.063545 | 0.016011
18 | 31 | 2.3869 | 0.91805 | 2.4088e-09 | 0 | 0 | 0 | 0 | 0 | 1 | -90 | 90 | -0.0021204 | -0.00053142 | 0.0021205 | 0.00053124
31 | 32 | 1.5083 | 0.5801 | 1.5221e-09 | 0 | 0 | 0 | 0 | 0 | 1 | -90 | 90 | -0.0021205 | -0.00053124 | 0.0021205 | 0.00053113
29 | 28 | 1.4314 | 0.55053 | 1.4445e-09 | 0 | 0 | 0 | 0 | 0 | 1 | -90 | 90 | -0.06636 | -0.016716 | 0.066429 | 0.016743
32 | 36 | 1.9314 | 0.74283 | 1.9491e-09 | 0 | 0 | 0 | 0 | 0 | 1 | -90 | 90 | 0.010474 | 0.0026249 | -0.010471 | -0.0026241
28 | 27 | 1.7386 | 0.66869 | 1.7546e-09 | 0 | 0 | 0 | 0 | 0 | 1 | -90 | 90 | -0.068492 | -0.01726 | 0.068581 | 0.017294
30 | 26 | 4.619 | 1.7766 | 4.6614e-09 | 0 | 0 | 0 | 0 | 0 | 1 | -90 | 90 | -0.0067126 | -0.0016812 | 0.0067148 | 0.0016816
26 | 27 | 2.6894 | 1.0344 | 2.7141e-09 | 0 | 0 | 0 | 0 | 0 | 1 | -90 | 90 | 0.070764 | 0.01786 | -0.070618 | -0.017804
26 | 24 | 1.0564 | 0.40631 | 1.0661e-09 | 0 | 0 | 0 | 0 | 0 | 1 | -90 | 90 | -0.077479 | -0.019542 | 0.077548 | 0.019568
22 | 23 | 3.3963 | 1.3063 | 3.4275e-09 | 0 | 0 | 0 | 0 | 0 | 1 | -90 | 90 | -0.084787 | -0.02139 | 0.08505 | 0.021491
22 | 24 | 0.82358 | 0.31676 | 8.3114e-10 | 0 | 0 | 0 | 0 | 0 | 1 | -90 | 90 | 0.081886 | 0.020663 | -0.081826 | -0.02064
23 | 25 | 0.21303 | 0.081934 | 2.1498e-10 | 0 | 0 | 0 | 0 | 0 | 1 | -90 | 90 | -0.08926 | -0.022546 | 0.089278 | 0.022553
25 | 40 | 1.5597 | 0.59989 | 1.574e-09 | 0 | 0 | 0 | 0 | 0 | 1 | -90 | 90 | -0.095304 | -0.024064 | 0.095456 | 0.024122
50 | 51 | 3.3213 | 1.2774 | 3.3518e-09 | 0 | 0 | 0 | 0 | 0 | 1 | -90 | 90 | 0.0060298 | 0.0015109 | -0.0060285 | -0.0015107
50 | 49 | 5.0697 | 1.9499 | 5.1162e-09 | 0 | 0 | 0 | 0 | 0 | 1 | -90 | 90 | -0.011902 | -0.0029825 | 0.01191 | 0.002985
51 | 52 | 4.2791 | 1.6458 | 4.3183e-09 | 0 | 0 | 0 | 0 | 0 | 1 | -90 | 90 | 0.0060285 | 0.0015107 | -0.0060268 | -0.0015105
49 | 48 | 0.015196 | 0.0058445 | 1.5335e-11 | 0 | 0 | 0 | 0 | 0 | 1 | -90 | 90 | -0.016756 | -0.0041998 | 0.016756 | 0.0041998
40 | 41 | 3.4301 | 1.3193 | 3.4616e-09 | 0 | 0 | 0 | 0 | 0 | 1 | -90 | 90 | 0.059294 | 0.014935 | -0.059165 | -0.014886
40 | 42 | 1.1461 | 0.44082 | 2.3133e-09 | 0 | 0 | 0 | 0 | 0 | 1 | -90 | 90 | -0.15475 | -0.039057 | 0.15504 | 0.039169
41 | 43 | 1.7447 | 0.67105 | 1.7607e-09 | 0 | 0 | 0 | 0 | 0 | 1 | -90 | 90 | 0.050892 | 0.012812 | -0.050843 | -0.012794
42 | 57 | 1.3538 | 0.52069 | 1.3662e-09 | 0 | 0 | 0 | 0 | 0 | 1 | -90 | 90 | 0.0062016 | 0.0015541 | -0.006201 | -0.001554
36 | 37 | 0.045954 | 0.017675 | 4.6376e-11 | 0 | 0 | 0 | 0 | 0 | 1 | -90 | 90 | 0.0089578 | 0.0022448 | -0.0089578 | -0.0022448
33 | 57 | 1.2722 | 0.48933 | 1.2839e-09 | 0 | 0 | 0 | 0 | 0 | 1 | -90 | 90 | -0.0017575 | -0.00044048 | 0.0017576 | 0.00044037
37 | 38 | 2.1358 | 0.82148 | 2.1554e-09 | 0 | 0 | 0 | 0 | 0 | 1 | -90 | 90 | 0.0068279 | 0.001711 | -0.0068268 | -0.0017108
38 | 39 | 1.2417 | 0.47759 | 1.2531e-09 | 0 | 0 | 0 | 0 | 0 | 1 | -90 | 90 | 0.0040487 | 0.0010145 | -0.0040485 | -0.0010146
39 | 56 | 1.333 | 0.5127 | 1.3453e-09 | 0 | 0 | 0 | 0 | 0 | 1 | -90 | 90 | 0.0023538 | 0.00058981 | -0.0023537 | -0.0005899
43 | 44 | 2.3473 | 0.90279 | 2.3688e-09 | 0 | 0 | 0 | 0 | 0 | 1 | -90 | 90 | 0.046764 | 0.011771 | -0.046709 | -0.01175
48 | 47 | 4.1322 | 1.5893 | 4.1702e-09 | 0 | 0 | 0 | 0 | 0 | 1 | -90 | 90 | -0.022785 | -0.0057107 | 0.022808 | 0.0057193
47 | 46 | 1.1991 | 0.46121 | 1.2102e-09 | 0 | 0 | 0 | 0 | 0 | 1 | -90 | 90 | -0.029082 | -0.0072916 | 0.029093 | 0.0072957
44 | 45 | 11.9694 | 4.6036 | 1.2079e-08 | 0 | 0 | 0 | 0 | 0 | 1 | -90 | 90 | 0.043343 | 0.010907 | -0.0431 | -0.010815
46 | 45 | 4.5477 | 1.7491 | 4.5895e-09 | 0 | 0 | 0 | 0 | 0 | 1 | -90 | 90 | -0.036257 | -0.0090913 | 0.036323 | 0.009116