## bus_data
BUS_I | BUS_TYPE | Pd | Qd | Gs | Bs | area | Vm | Va | baseKV | zone | Vmax | Vmin
1 | 1 | 0.0091307 | 0.0022884 | 0 | 0 | 1 | 0.99142 | -0.059358 | 0.4 | 1 | 1.1 | 0.9
2 | 1 | 0 | 0 | 0 | 0 | 1 | 0.9898 | -0.070677 | 0.4 | 1 | 1.1 | 0.9
3 | 3 | 0 | 0 | 0 | 0 | 1 | 1 | 0 | 0.4 | 1 | 1.1 | 0.9
4 | 1 | 0 | 0 | 0 | 0 | 1 | 0.98823 | -0.081751 | 0.4 | 1 | 1.1 | 0.9
14 | 1 | 0.010991 | 0.0027545 | 0 | 0 | 1 | 0.98706 | -0.08999 | 0.4 | 1 | 1.1 | 0.9
9 | 1 | 0.01187 | 0.0029749 | 0 | 0 | 1 | 0.9876 | -0.086124 | 0.4 | 1 | 1.1 | 0.9
6 | 1 | 0 | 0 | 0 | 0 | 1 | 0.97426 | -0.18084 | 0.4 | 1 | 1.1 | 0.9
15 | 1 | 0.061357 | 0.015377 | 0 | 0 | 1 | 0.97333 | -0.18752 | 0.4 | 1 | 1.1 | 0.9
7 | 1 | 0 | 0 | 0 | 0 | 1 | 0.97965 | -0.14232 | 0.4 | 1 | 1.1 | 0.9
10 | 1 | 0.0074107 | 0.0018573 | 0 | 0 | 1 | 0.98007 | -0.1394 | 0.4 | 1 | 1.1 | 0.9
13 | 1 | 0 | 0 | 0 | 0 | 1 | 0.98681 | -0.091809 | 0.4 | 1 | 1.1 | 0.9
8 | 1 | 0.074797 | 0.018746 | 0 | 0 | 1 | 0.98122 | -0.1312 | 0.4 | 1 | 1.1 | 0.9
11 | 1 | 0.011562 | 0.0028977 | 0 | 0 | 1 | 0.9842 | -0.11031 | 0.4 | 1 | 1.1 | 0.9
12 | 1 | 0 | 0 | 0 | 0 | 1 | 0.98545 | -0.10139 | 0.4 | 1 | 1.1 | 0.9

## generator_data
GEN_BUS | PG | QG | QMAX | QMIN | VG | MBASE | GEN_STATUS | PMAX | PMIN
3 | 0.19082 | 0.048314 | 10 | -10 | 1 | 100 | 1 | 10 | 0

## branch_data
F_BUS | T_BUS | BR_R | BR_X | BR_B | RATE_A | RATE_B | RATE_C | TAP | SHIFT | BR_STATUS | ANGMIN | ANGMAX | P_in | Q_in | P_out | Q_out
1 | 2 | 0.81269 | 0.31257 | 1.6403e-09 | 0 | 0 | 0 | 0 | 0 | 1 | -90 | 90 | 0.1801 | 0.045416 | -0.17982 | -0.045306
1 | 3 | 4.0956 | 1.5752 | 8.2663e-09 | 0 | 0 | 0 | 0 | 0 | 1 | -90 | 90 | -0.18923 | -0.047704 | 0.19082 | 0.048314
2 | 4 | 0.79254 | 0.30483 | 1.5996e-09 | 0 | 0 | 0 | 0 | 0 | 1 | -90 | 90 | 0.17982 | 0.045306 | -0.17954 | -0.045199
4 | 14 | 4.6381 | 1.7839 | 4.6807e-09 | 0 | 0 | 0 | 0 | 0 | 1 | -90 | 90 | 0.022611 | 0.005672 | -0.022585 | -0.0056626
4 | 9 | 0.35762 | 0.13755 | 7.2181e-10 | 0 | 0 | 0 | 0 | 0 | 1 | -90 | 90 | 0.15693 | 0.039527 | -0.15683 | -0.039491
14 | 13 | 1.9934 | 0.76668 | 2.0117e-09 | 0 | 0 | 0 | 0 | 0 | 1 | -90 | 90 | 0.011595 | 0.0029081 | -0.011592 | -0.0029071
9 | 8 | 3.9628 | 1.5242 | 7.9984e-09 | 0 | 0 | 0 | 0 | 0 | 1 | -90 | 90 | 0.14496 | 0.036516 | -0.14405 | -0.036167
6 | 15 | 1.3454 | 0.51745 | 1.3577e-09 | 0 | 0 | 0 | 0 | 0 | 1 | -90 | 90 | 0.061414 | 0.015399 | -0.061357 | -0.015377
6 | 7 | 7.8024 | 3.0009 | 1.5748e-08 | 0 | 0 | 0 | 0 | 0 | 1 | -90 | 90 | -0.061414 | -0.015399 | 0.061743 | 0.015524
7 | 10 | 0.59625 | 0.22933 | 1.2034e-09 | 0 | 0 | 0 | 0 | 0 | 1 | -90 | 90 | -0.061743 | -0.015524 | 0.061768 | 0.015534
10 | 8 | 1.4929 | 0.57418 | 3.0132e-09 | 0 | 0 | 0 | 0 | 0 | 1 | -90 | 90 | -0.069179 | -0.017391 | 0.069258 | 0.017421
13 | 12 | 10.492 | 4.0354 | 1.0588e-08 | 0 | 0 | 0 | 0 | 0 | 1 | -90 | 90 | 0.011592 | 0.0029071 | -0.011576 | -0.0029022
11 | 12 | 9.7415 | 3.7467 | 9.8309e-09 | 0 | 0 | 0 | 0 | 0 | 1 | -90 | 90 | -0.011562 | -0.0028977 | 0.011576 | 0.0029022