## bus_data
BUS_I | BUS_TYPE | Pd | Qd | Gs | Bs | area | Vm | Va | baseKV | zone | Vmax | Vmin
1 | 1 | 0.0026025 | 0.00065224 | 0 | 0 | 1 | 0.99059 | -0.065914 | 0.4 | 1 | 1.1 | 0.9
2 | 1 | 0.0045236 | 0.0011337 | 0 | 0 | 1 | 0.99084 | -0.064155 | 0.4 | 1 | 1.1 | 0.9
3 | 1 | 0 | 0 | 0 | 0 | 1 | 0.99129 | -0.060953 | 0.4 | 1 | 1.1 | 0.9
50 | 1 | 0.017406 | 0.0043623 | 0 | 0 | 1 | 0.98918 | -0.075924 | 0.4 | 1 | 1.1 | 0.9
41 | 1 | 0 | 0 | 0 | 0 | 1 | 0.99348 | -0.045561 | 0.4 | 1 | 1.1 | 0.9
39 | 1 | 0.0048798 | 0.001223 | 0 | 0 | 1 | 0.99622 | -0.026324 | 0.4 | 1 | 1.1 | 0.9
4 | 1 | 0.0034971 | 0.00087646 | 0 | 0 | 1 | 0.97369 | -0.18543 | 0.4 | 1 | 1.1 | 0.9
5 | 1 | 0.00082255 | 0.00020615 | 0 | 0 | 1 | 0.97426 | -0.18136 | 0.4 | 1 | 1.1 | 0.9
6 | 1 | 0 | 0 | 0 | 0 | 1 | 0.9725 | -0.19402 | 0.4 | 1 | 1.1 | 0.9
7 | 1 | 0 | 0 | 0 | 0 | 1 | 0.97434 | -0.18079 | 0.4 | 1 | 1.1 | 0.9
8 | 1 | 0 | 0 | 0 | 0 | 1 | 0.97182 | -0.19896 | 0.4 | 1 | 1.1 | 0.9
20 | 1 | 0.0016516 | 0.00041392 | 0 | 0 | 1 | 0.97423 | -0.18154 | 0.4 | 1 | 1.1 | 0.9
18 | 1 | 0.001584 | 0.00039699 | 0 | 0 | 1 | 0.97463 | -0.17871 | 0.4 | 1 | 1.1 | 0.9
9 | 1 | 0.0039687 | 0.00099466 | 0 | 0 | 1 | 0.97131 | -0.20258 | 0.4 | 1 | 1.1 | 0.9
19 | 1 | 0 | 0 | 0 | 0 | 1 | 0.97489 | -0.1768 | 0.4 | 1 | 1.1 | 0.9
10 | 1 | 0.00078094 | 0.00019572 | 0 | 0 | 1 | 0.9713 | -0.20269 | 0.4 | 1 | 1.1 | 0.9
11 | 1 | 0.0011545 | 0.00028934 | 0 | 0 | 1 | 0.97127 | -0.20287 | 0.4 | 1 | 1.1 | 0.9
12 | 1 | 0.00099947 | 0.00025049 | 0 | 0 | 1 | 0.97454 | -0.17934 | 0.4 | 1 | 1.1 | 0.9
13 | 1 | 0.0013479 | 0.00033782 | 0 | 0 | 1 | 0.97451 | -0.17957 | 0.4 | 1 | 1.1 | 0.9
14 | 1 | 0 | 0 | 0 | 0 | 1 | 0.97461 | -0.1788 | 0.4 | 1 | 1.1 | 0.9
15 | 1 | 0.003975 | 0.00099623 | 0 | 0 | 1 | 0.97447 | -0.17986 | 0.4 | 1 | 1.1 | 0.9
16 | 1 | 0.001349 | 0.0003381 | 0 | 0 | 1 | 0.97475 | -0.17782 | 0.4 | 1 | 1.1 | 0.9
17 | 1 | 0.0013494 | 0.00033819 | 0 | 0 | 1 | 0.97452 | -0.17949 | 0.4 | 1 | 1.1 | 0.9
51 | 1 | 0.0016344 | 0.00040961 | 0 | 0 | 1 | 0.9745 | -0.17959 | 0.4 | 1 | 1.1 | 0.9
21 | 1 | 0.0039429 | 0.00098819 | 0 | 0 | 1 | 0.97538 | -0.17332 | 0.4 | 1 | 1.1 | 0.9
28 | 1 | 0 | 0 | 0 | 0 | 1 | 0.97783 | -0.15578 | 0.4 | 1 | 1.1 | 0.9
26 | 1 | 0.0045559 | 0.0011418 | 0 | 0 | 1 | 0.97945 | -0.1442 | 0.4 | 1 | 1.1 | 0.9
22 | 1 | 0.001743 | 0.00043683 | 0 | 0 | 1 | 0.9805 | -0.13673 | 0.4 | 1 | 1.1 | 0.9
23 | 1 | 0.0037033 | 0.00092814 | 0 | 0 | 1 | 0.98705 | -0.090415 | 0.4 | 1 | 1.1 | 0.9
24 | 1 | 0 | 0 | 0 | 0 | 1 | 0.97954 | -0.14352 | 0.4 | 1 | 1.1 | 0.9
25 | 1 | 0 | 0 | 0 | 0 | 1 | 0.98721 | -0.089297 | 0.4 | 1 | 1.1 | 0.9
27 | 1 | 0.0017315 | 0.00043396 | 0 | 0 | 1 | 0.97946 | -0.14409 | 0.4 | 1 | 1.1 | 0.9
29 | 1 | 0 | 0 | 0 | 0 | 1 | 0.98858 | -0.079669 | 0.4 | 1 | 1.1 | 0.9
34 | 1 | 0 | 0 | 0 | 0 | 1 | 0.99079 | -0.064223 | 0.4 | 1 | 1.1 | 0.9
35 | 1 | 0.0050849 | 0.0012744 | 0 | 0 | 1 | 0.9883 | -0.081661 | 0.4 | 1 | 1.1 | 0.9
47 | 1 | 0.0011649 | 0.00029195 | 0 | 0 | 1 | 0.99159 | -0.058625 | 0.4 | 1 | 1.1 | 0.9
32 | 1 | 0 | 0 | 0 | 0 | 1 | 0.98728 | -0.089006 | 0.4 | 1 | 1.1 | 0.9
30 | 1 | 0.010562 | 0.002647 | 0 | 0 | 1 | 0.98626 | -0.096264 | 0.4 | 1 | 1.1 | 0.9
36 | 1 | 0.0014596 | 0.00036581 | 0 | 0 | 1 | 0.98823 | -0.08214 | 0.4 | 1 | 1.1 | 0.9
31 | 1 | 0.0032578 | 0.00081648 | 0 | 0 | 1 | 0.98581 | -0.099462 | 0.4 | 1 | 1.1 | 0.9
33 | 1 | 0.0060784 | 0.0015234 | 0 | 0 | 1 | 0.98576 | -0.099753 | 0.4 | 1 | 1.1 | 0.9
48 | 1 | 0.0032538 | 0.00081547 | 0 | 0 | 1 | 0.98527 | -0.10329 | 0.4 | 1 | 1.1 | 0.9
45 | 1 | 0.033049 | 0.0082828 | 0 | 0 | 1 | 0.99242 | -0.052778 | 0.4 | 1 | 1.1 | 0.9
37 | 1 | 0.00078439 | 0.00019659 | 0 | 0 | 1 | 0.99844 | -0.010838 | 0.4 | 1 | 1.1 | 0.9
38 | 3 | 0.046191 | 0.011577 | 0 | 0 | 1 | 1 | 0 | 0.4 | 1 | 1.1 | 0.9
40 | 1 | 0 | 0 | 0 | 0 | 1 | 0.99607 | -0.027295 | 0.4 | 1 | 1.1 | 0.9
44 | 1 | 0 | 0 | 0 | 0 | 1 | 0.99496 | -0.035026 | 0.4 | 1 | 1.1 | 0.9
46 | 1 | 0.033817 | 0.0084752 | 0 | 0 | 1 | 0.99341 | -0.045899 | 0.4 | 1 | 1.1 | 0.9
43 | 1 | 0 | 0 | 0 | 0 | 1 | 0.99481 | -0.03608 | 0.4 | 1 | 1.1 | 0.9
42 | 1 | 0.0049393 | 0.0012379 | 0 | 0 | 1 | 0.99474 | -0.036562 | 0.4 | 1 | 1.1 | 0.9

## generator_data
GEN_BUS | PG | QG | QMAX | QMIN | VG | MBASE | GEN_STATUS | PMAX | PMIN
38 | 0.22094 | 0.055632 | 10 | -10 | 1 | 100 | 1 | 10 | 0

## branch_data
F_BUS | T_BUS | BR_R | BR_X | BR_B | RATE_A | RATE_B | RATE_C | TAP | SHIFT | BR_STATUS | ANGMIN | ANGMAX | P_in | Q_in | P_out | Q_out
1 | 2 | 8.628 | 3.3185 | 8.7072e-09 | 0 | 0 | 0 | 0 | 0 | 1 | -90 | 90 | -0.0026025 | -0.00065224 | 0.0026031 | 0.00065163
2 | 3 | 5.7426 | 2.2087 | 5.7953e-09 | 0 | 0 | 0 | 0 | 0 | 1 | -90 | 90 | -0.0071267 | -0.0017854 | 0.0071299 | 0.001786
3 | 50 | 10.9834 | 4.2244 | 1.1084e-08 | 0 | 0 | 0 | 0 | 0 | 1 | -90 | 90 | 0.017442 | 0.0043751 | -0.017406 | -0.0043623
3 | 41 | 8.0414 | 3.0928 | 8.1152e-09 | 0 | 0 | 0 | 0 | 0 | 1 | -90 | 90 | -0.024572 | -0.0061611 | 0.024624 | 0.0061805
41 | 39 | 10.0981 | 3.8839 | 1.0191e-08 | 0 | 0 | 0 | 0 | 0 | 1 | -90 | 90 | -0.024624 | -0.0061805 | 0.02469 | 0.0062048
39 | 37 | 6.8135 | 2.6206 | 6.876e-09 | 0 | 0 | 0 | 0 | 0 | 1 | -90 | 90 | -0.02957 | -0.0074278 | 0.029634 | 0.0074517
4 | 5 | 5.3313 | 2.0505 | 5.3802e-09 | 0 | 0 | 0 | 0 | 0 | 1 | -90 | 90 | -0.0094151 | -0.0023579 | 0.0094204 | 0.0023595
4 | 6 | 17.8724 | 6.874 | 1.8036e-08 | 0 | 0 | 0 | 0 | 0 | 1 | -90 | 90 | 0.0059181 | 0.0014815 | -0.0059111 | -0.0014805
5 | 7 | 0.69216 | 0.26622 | 6.9851e-10 | 0 | 0 | 0 | 0 | 0 | 1 | -90 | 90 | -0.010243 | -0.0025656 | 0.010244 | 0.0025659
6 | 8 | 10.282 | 3.9546 | 1.0376e-08 | 0 | 0 | 0 | 0 | 0 | 1 | -90 | 90 | 0.0059111 | 0.0014805 | -0.005907 | -0.0014799
7 | 20 | 5.6081 | 2.1569 | 5.6595e-09 | 0 | 0 | 0 | 0 | 0 | 1 | -90 | 90 | 0.0016517 | 0.00041345 | -0.0016515 | -0.00041392
7 | 18 | 2.1545 | 0.82867 | 2.1743e-09 | 0 | 0 | 0 | 0 | 0 | 1 | -90 | 90 | -0.011896 | -0.0029793 | 0.011899 | 0.0029804
8 | 9 | 7.5345 | 2.8979 | 7.6037e-09 | 0 | 0 | 0 | 0 | 0 | 1 | -90 | 90 | 0.005907 | 0.0014799 | -0.0059041 | -0.0014795
18 | 19 | 1.7537 | 0.67449 | 1.7698e-09 | 0 | 0 | 0 | 0 | 0 | 1 | -90 | 90 | -0.013483 | -0.0033774 | 0.013486 | 0.0033786
9 | 10 | 0.75133 | 0.28897 | 7.5822e-10 | 0 | 0 | 0 | 0 | 0 | 1 | -90 | 90 | 0.0019354 | 0.00048484 | -0.0019354 | -0.0004849
19 | 21 | 1.7833 | 0.6859 | 1.7997e-09 | 0 | 0 | 0 | 0 | 0 | 1 | -90 | 90 | -0.024145 | -0.0060497 | 0.024157 | 0.006054
19 | 16 | 1.1777 | 0.45297 | 1.1885e-09 | 0 | 0 | 0 | 0 | 0 | 1 | -90 | 90 | 0.010659 | 0.0026711 | -0.010657 | -0.0026707
10 | 11 | 1.8646 | 0.71714 | 1.8817e-09 | 0 | 0 | 0 | 0 | 0 | 1 | -90 | 90 | 0.0011545 | 0.00028918 | -0.0011545 | -0.00028934
12 | 13 | 0.53232 | 0.20474 | 5.3721e-10 | 0 | 0 | 0 | 0 | 0 | 1 | -90 | 90 | 0.0053232 | 0.0013341 | -0.005323 | -0.001334
12 | 14 | 1.0755 | 0.41367 | 1.0854e-09 | 0 | 0 | 0 | 0 | 0 | 1 | -90 | 90 | -0.0063226 | -0.0015845 | 0.0063231 | 0.0015846
13 | 15 | 0.90234 | 0.34705 | 9.1062e-10 | 0 | 0 | 0 | 0 | 0 | 1 | -90 | 90 | 0.0039751 | 0.00099621 | -0.003975 | -0.00099624
14 | 16 | 1.3022 | 0.50084 | 1.3141e-09 | 0 | 0 | 0 | 0 | 0 | 1 | -90 | 90 | -0.0093072 | -0.0023322 | 0.0093084 | 0.0023326
14 | 17 | 2.8856 | 1.1099 | 2.9121e-09 | 0 | 0 | 0 | 0 | 0 | 1 | -90 | 90 | 0.002984 | 0.00074758 | -0.0029837 | -0.00074775
17 | 51 | 0.73505 | 0.28271 | 7.4179e-10 | 0 | 0 | 0 | 0 | 0 | 1 | -90 | 90 | 0.0016344 | 0.00040955 | -0.0016343 | -0.00040961
21 | 28 | 7.7548 | 2.9826 | 7.826e-09 | 0 | 0 | 0 | 0 | 0 | 1 | -90 | 90 | -0.0281 | -0.0070422 | 0.028168 | 0.0070678
28 | 26 | 5.1398 | 1.9769 | 5.187e-09 | 0 | 0 | 0 | 0 | 0 | 1 | -90 | 90 | -0.028168 | -0.0070677 | 0.028214 | 0.0070847
26 | 24 | 0.26102 | 0.10039 | 2.6342e-10 | 0 | 0 | 0 | 0 | 0 | 1 | -90 | 90 | -0.032769 | -0.0082265 | 0.032773 | 0.0082277
22 | 23 | 16.1508 | 6.2118 | 1.6299e-08 | 0 | 0 | 0 | 0 | 0 | 1 | -90 | 90 | -0.03628 | -0.0091103 | 0.036515 | 0.0091991
22 | 24 | 2.4662 | 0.94855 | 2.4889e-09 | 0 | 0 | 0 | 0 | 0 | 1 | -90 | 90 | 0.034537 | 0.0086735 | -0.034504 | -0.0086613
23 | 25 | 0.35596 | 0.13691 | 3.5923e-10 | 0 | 0 | 0 | 0 | 0 | 1 | -90 | 90 | -0.040218 | -0.010127 | 0.040224 | 0.01013
24 | 27 | 4.1224 | 1.5855 | 4.1602e-09 | 0 | 0 | 0 | 0 | 0 | 1 | -90 | 90 | 0.0017316 | 0.00043361 | -0.0017315 | -0.00043396
25 | 29 | 3.0704 | 1.1809 | 3.0986e-09 | 0 | 0 | 0 | 0 | 0 | 1 | -90 | 90 | -0.040224 | -0.01013 | 0.040279 | 0.01015
29 | 34 | 4.2451 | 1.6327 | 8.5682e-09 | 0 | 0 | 0 | 0 | 0 | 1 | -90 | 90 | -0.046825 | -0.01179 | 0.046926 | 0.011828
29 | 35 | 3.8716 | 1.4891 | 3.9071e-09 | 0 | 0 | 0 | 0 | 0 | 1 | -90 | 90 | 0.0065464 | 0.0016402 | -0.0065446 | -0.0016398
34 | 47 | 1.0293 | 0.39589 | 2.0775e-09 | 0 | 0 | 0 | 0 | 0 | 1 | -90 | 90 | -0.070188 | -0.01767 | 0.070243 | 0.017691
34 | 32 | 13.627 | 5.2411 | 1.3752e-08 | 0 | 0 | 0 | 0 | 0 | 1 | -90 | 90 | 0.023262 | 0.0058414 | -0.023182 | -0.0058121
35 | 36 | 4.1673 | 1.6028 | 4.2055e-09 | 0 | 0 | 0 | 0 | 0 | 1 | -90 | 90 | 0.0014597 | 0.00036544 | -0.0014596 | -0.00036581
47 | 45 | 1.0591 | 0.40734 | 2.1376e-09 | 0 | 0 | 0 | 0 | 0 | 1 | -90 | 90 | -0.071408 | -0.017983 | 0.071467 | 0.018005
32 | 30 | 3.9737 | 1.5283 | 4.0101e-09 | 0 | 0 | 0 | 0 | 0 | 1 | -90 | 90 | 0.023182 | 0.0058121 | -0.023159 | -0.0058035
30 | 31 | 3.2148 | 1.2365 | 3.2443e-09 | 0 | 0 | 0 | 0 | 0 | 1 | -90 | 90 | 0.012597 | 0.0031565 | -0.012592 | -0.0031547
31 | 33 | 0.3941 | 0.15158 | 3.9772e-10 | 0 | 0 | 0 | 0 | 0 | 1 | -90 | 90 | 0.0093341 | 0.0023382 | -0.0093337 | -0.0023381
33 | 48 | 13.7328 | 5.2818 | 1.3859e-08 | 0 | 0 | 0 | 0 | 0 | 1 | -90 | 90 | 0.0032554 | 0.00081474 | -0.0032538 | -0.00081547
45 | 46 | 0.85099 | 0.3273 | 1.7176e-09 | 0 | 0 | 0 | 0 | 0 | 1 | -90 | 90 | -0.10452 | -0.026288 | 0.10462 | 0.026326
37 | 38 | 4.662 | 1.7931 | 4.7047e-09 | 0 | 0 | 0 | 0 | 0 | 1 | -90 | 90 | -0.030418 | -0.0076483 | 0.030464 | 0.0076655
38 | 40 | 2.4837 | 0.95528 | 5.013e-09 | 0 | 0 | 0 | 0 | 0 | 1 | -90 | 90 | 0.14429 | 0.03639 | -0.14374 | -0.036179
40 | 44 | 0.69998 | 0.26922 | 1.4128e-09 | 0 | 0 | 0 | 0 | 0 | 1 | -90 | 90 | 0.14374 | 0.036179 | -0.14358 | -0.03612
44 | 46 | 1.0171 | 0.39118 | 2.0528e-09 | 0 | 0 | 0 | 0 | 0 | 1 | -90 | 90 | 0.13864 | 0.034882 | -0.13843 | -0.034801
44 | 43 | 2.7509 | 1.058 | 2.7762e-09 | 0 | 0 | 0 | 0 | 0 | 1 | -90 | 90 | 0.0049403 | 0.0012379 | -0.0049396 | -0.0012379
43 | 42 | 1.2585 | 0.48406 | 1.2701e-09 | 0 | 0 | 0 | 0 | 0 | 1 | -90 | 90 | 0.0049396 | 0.0012379 | -0.0049393 | -0.0012379