## bus_data
BUS_I | BUS_TYPE | Pd | Qd | Gs | Bs | area | Vm | Va | baseKV | zone | Vmax | Vmin
1 | 1 | 0.018741 | 0.0046969 | 0 | 0 | 1 | 0.9918 | -0.057067 | 0.4 | 1 | 1.1 | 0.9
2 | 1 | 0.0048068 | 0.0012047 | 0 | 0 | 1 | 0.99104 | -0.062351 | 0.4 | 1 | 1.1 | 0.9
3 | 1 | 0 | 0 | 0 | 0 | 1 | 0.99468 | -0.03693 | 0.4 | 1 | 1.1 | 0.9
4 | 1 | 0.0022626 | 0.00056707 | 0 | 0 | 1 | 0.98944 | -0.073553 | 0.4 | 1 | 1.1 | 0.9
5 | 1 | 0.013001 | 0.0032585 | 0 | 0 | 1 | 0.99446 | -0.038521 | 0.4 | 1 | 1.1 | 0.9
6 | 1 | 0.011634 | 0.0029157 | 0 | 0 | 1 | 0.9964 | -0.024976 | 0.4 | 1 | 1.1 | 0.9
11 | 1 | 0 | 0 | 0 | 0 | 1 | 0.98639 | -0.094975 | 0.4 | 1 | 1.1 | 0.9
17 | 1 | 0 | 0 | 0 | 0 | 1 | 0.99389 | -0.042521 | 0.4 | 1 | 1.1 | 0.9
33 | 1 | 0.036878 | 0.0092425 | 0 | 0 | 1 | 0.9982 | -0.012499 | 0.4 | 1 | 1.1 | 0.9
14 | 1 | 0.0068333 | 0.0017126 | 0 | 0 | 1 | 0.9859 | -0.098425 | 0.4 | 1 | 1.1 | 0.9
9 | 1 | 0 | 0 | 0 | 0 | 1 | 0.98387 | -0.11275 | 0.4 | 1 | 1.1 | 0.9
18 | 1 | 0.017401 | 0.0043611 | 0 | 0 | 1 | 0.99239 | -0.053093 | 0.4 | 1 | 1.1 | 0.9
34 | 1 | 0 | 0 | 0 | 0 | 1 | 0.99858 | -0.0098158 | 0.4 | 1 | 1.1 | 0.9
7 | 1 | 0.0040393 | 0.0010124 | 0 | 0 | 1 | 0.98186 | -0.12693 | 0.4 | 1 | 1.1 | 0.9
8 | 1 | 0 | 0 | 0 | 0 | 1 | 0.98061 | -0.13587 | 0.4 | 1 | 1.1 | 0.9
10 | 1 | 0.004066 | 0.001019 | 0 | 0 | 1 | 0.97978 | -0.14178 | 0.4 | 1 | 1.1 | 0.9
24 | 1 | 0 | 0 | 0 | 0 | 1 | 0.97921 | -0.14581 | 0.4 | 1 | 1.1 | 0.9
12 | 1 | 0 | 0 | 0 | 0 | 1 | 0.98576 | -0.099414 | 0.4 | 1 | 1.1 | 0.9
15 | 1 | 0.0065151 | 0.0016328 | 0 | 0 | 1 | 0.98563 | -0.10034 | 0.4 | 1 | 1.1 | 0.9
25 | 1 | 0 | 0 | 0 | 0 | 1 | 0.97811 | -0.15365 | 0.4 | 1 | 1.1 | 0.9
19 | 1 | 0.0036703 | 0.00091987 | 0 | 0 | 1 | 0.99123 | -0.061241 | 0.4 | 1 | 1.1 | 0.9
20 | 1 | 0 | 0 | 0 | 0 | 1 | 0.99129 | -0.060816 | 0.4 | 1 | 1.1 | 0.9
21 | 1 | 0 | 0 | 0 | 0 | 1 | 0.99199 | -0.055885 | 0.4 | 1 | 1.1 | 0.9
22 | 1 | 0.0059478 | 0.0014907 | 0 | 0 | 1 | 0.99107 | -0.062394 | 0.4 | 1 | 1.1 | 0.9
36 | 1 | 0.025791 | 0.0064638 | 0 | 0 | 1 | 0.97699 | -0.16171 | 0.4 | 1 | 1.1 | 0.9
28 | 1 | 0 | 0 | 0 | 0 | 1 | 0.97691 | -0.16223 | 0.4 | 1 | 1.1 | 0.9
29 | 1 | 0 | 0 | 0 | 0 | 1 | 0.97476 | -0.17767 | 0.4 | 1 | 1.1 | 0.9
27 | 1 | 0.0030802 | 0.00077198 | 0 | 0 | 1 | 0.97651 | -0.16511 | 0.4 | 1 | 1.1 | 0.9
26 | 1 | 0.0031959 | 0.00080097 | 0 | 0 | 1 | 0.9765 | -0.16515 | 0.4 | 1 | 1.1 | 0.9
32 | 1 | 0.015167 | 0.0038013 | 0 | 0 | 1 | 0.97429 | -0.18102 | 0.4 | 1 | 1.1 | 0.9
35 | 3 | 0.04864 | 0.01219 | 0 | 0 | 1 | 1 | 0 | 0.4 | 1 | 1.1 | 0.9

## generator_data
GEN_BUS | PG | QG | QMAX | QMIN | VG | MBASE | GEN_STATUS | PMAX | PMIN
35 | 0.23374 | 0.058848 | 10 | -10 | 1 | 100 | 1 | 10 | 0

## branch_data
F_BUS | T_BUS | BR_R | BR_X | BR_B | RATE_A | RATE_B | RATE_C | TAP | SHIFT | BR_STATUS | ANGMIN | ANGMAX | P_in | Q_in | P_out | Q_out
1 | 2 | 0.89255 | 0.34329 | 9.0074e-10 | 0 | 0 | 0 | 0 | 0 | 1 | -90 | 90 | 0.076671 | 0.019332 | -0.076614 | -0.019311
1 | 3 | 2.737 | 1.0527 | 2.7621e-09 | 0 | 0 | 0 | 0 | 0 | 1 | -90 | 90 | -0.095412 | -0.024029 | 0.095681 | 0.024133
2 | 4 | 2.0155 | 0.77519 | 2.034e-09 | 0 | 0 | 0 | 0 | 0 | 1 | -90 | 90 | 0.071808 | 0.018106 | -0.071695 | -0.018063
3 | 5 | 0.51212 | 0.19697 | 5.1682e-10 | 0 | 0 | 0 | 0 | 0 | 1 | -90 | 90 | 0.040096 | 0.010057 | -0.040087 | -0.010053
3 | 6 | 1.1467 | 0.44104 | 2.3144e-09 | 0 | 0 | 0 | 0 | 0 | 1 | -90 | 90 | -0.13578 | -0.034189 | 0.136 | 0.034277
4 | 11 | 3.9626 | 1.5241 | 3.999e-09 | 0 | 0 | 0 | 0 | 0 | 1 | -90 | 90 | 0.069432 | 0.017496 | -0.069225 | -0.017416
5 | 17 | 1.9045 | 0.7325 | 1.922e-09 | 0 | 0 | 0 | 0 | 0 | 1 | -90 | 90 | 0.027085 | 0.006795 | -0.02707 | -0.0067894
6 | 33 | 1.1055 | 0.4252 | 2.2313e-09 | 0 | 0 | 0 | 0 | 0 | 1 | -90 | 90 | -0.14764 | -0.037192 | 0.1479 | 0.037291
11 | 14 | 3.2725 | 1.2586 | 3.3025e-09 | 0 | 0 | 0 | 0 | 0 | 1 | -90 | 90 | 0.013357 | 0.0033479 | -0.01335 | -0.0033457
11 | 9 | 4.0581 | 1.5608 | 4.0953e-09 | 0 | 0 | 0 | 0 | 0 | 1 | -90 | 90 | 0.055868 | 0.014069 | -0.05573 | -0.014016
17 | 18 | 5.0247 | 1.9326 | 5.0708e-09 | 0 | 0 | 0 | 0 | 0 | 1 | -90 | 90 | 0.02707 | 0.0067894 | -0.027031 | -0.0067747
33 | 34 | 0.19028 | 0.073186 | 3.8406e-10 | 0 | 0 | 0 | 0 | 0 | 1 | -90 | 90 | -0.18477 | -0.046534 | 0.18484 | 0.04656
14 | 12 | 1.9217 | 0.7391 | 1.9393e-09 | 0 | 0 | 0 | 0 | 0 | 1 | -90 | 90 | 0.0065168 | 0.0016332 | -0.006516 | -0.001633
9 | 7 | 3.2224 | 1.2394 | 3.2519e-09 | 0 | 0 | 0 | 0 | 0 | 1 | -90 | 90 | 0.05573 | 0.014016 | -0.05562 | -0.013974
18 | 21 | 3.7191 | 1.4304 | 3.7532e-09 | 0 | 0 | 0 | 0 | 0 | 1 | -90 | 90 | 0.0096299 | 0.0024136 | -0.0096262 | -0.0024125
34 | 35 | 0.69732 | 0.2682 | 1.4074e-09 | 0 | 0 | 0 | 0 | 0 | 1 | -90 | 90 | -0.18484 | -0.04656 | 0.1851 | 0.046658
7 | 8 | 2.1853 | 0.84049 | 2.2053e-09 | 0 | 0 | 0 | 0 | 0 | 1 | -90 | 90 | 0.051581 | 0.012961 | -0.051516 | -0.012937
8 | 10 | 1.441 | 0.55423 | 1.4542e-09 | 0 | 0 | 0 | 0 | 0 | 1 | -90 | 90 | 0.051516 | 0.012937 | -0.051474 | -0.012921
10 | 24 | 1.0655 | 0.40979 | 1.0752e-09 | 0 | 0 | 0 | 0 | 0 | 1 | -90 | 90 | 0.047408 | 0.011902 | -0.047382 | -0.011892
24 | 25 | 2.0687 | 0.79565 | 2.0877e-09 | 0 | 0 | 0 | 0 | 0 | 1 | -90 | 90 | 0.047382 | 0.011892 | -0.04733 | -0.011872
12 | 15 | 1.807 | 0.69499 | 1.8236e-09 | 0 | 0 | 0 | 0 | 0 | 1 | -90 | 90 | 0.006516 | 0.001633 | -0.0065151 | -0.0016329
25 | 36 | 3.8916 | 1.4968 | 3.9273e-09 | 0 | 0 | 0 | 0 | 0 | 1 | -90 | 90 | 0.02582 | 0.0064746 | -0.025791 | -0.0064639
25 | 28 | 4.976 | 1.9139 | 5.0217e-09 | 0 | 0 | 0 | 0 | 0 | 1 | -90 | 90 | 0.021511 | 0.0053977 | -0.021485 | -0.0053883
19 | 20 | 1.4828 | 0.57029 | 1.4964e-09 | 0 | 0 | 0 | 0 | 0 | 1 | -90 | 90 | -0.0036703 | -0.00091987 | 0.0036705 | 0.00091981
20 | 22 | 3.3952 | 1.3058 | 3.4263e-09 | 0 | 0 | 0 | 0 | 0 | 1 | -90 | 90 | 0.0059491 | 0.0014908 | -0.0059478 | -0.0014907
20 | 21 | 6.5623 | 2.5239 | 6.6225e-09 | 0 | 0 | 0 | 0 | 0 | 1 | -90 | 90 | -0.0096196 | -0.0024106 | 0.0096262 | 0.0024125
28 | 29 | 12.626 | 4.8561 | 1.2742e-08 | 0 | 0 | 0 | 0 | 0 | 1 | -90 | 90 | 0.015206 | 0.003815 | -0.015174 | -0.0038037
28 | 27 | 5.71 | 2.1962 | 5.7624e-09 | 0 | 0 | 0 | 0 | 0 | 1 | -90 | 90 | 0.0062786 | 0.0015734 | -0.0062761 | -0.0015729
29 | 32 | 2.7284 | 1.0494 | 2.7535e-09 | 0 | 0 | 0 | 0 | 0 | 1 | -90 | 90 | 0.015174 | 0.0038037 | -0.015167 | -0.0038013
27 | 26 | 0.14744 | 0.056706 | 1.4879e-10 | 0 | 0 | 0 | 0 | 0 | 1 | -90 | 90 | 0.0031959 | 0.00080096 | -0.0031959 | -0.00080097