## bus_data
BUS_I | BUS_TYPE | Pd | Qd | Gs | Bs | area | Vm | Va | baseKV | zone | Vmax | Vmin
1 | 1 | 0.0027878 | 0.00069868 | 0 | 0 | 1 | 0.99389 | -0.042772 | 0.4 | 1 | 1.1 | 0.9
2 | 1 | 0 | 0 | 0 | 0 | 1 | 0.99407 | -0.041561 | 0.4 | 1 | 1.1 | 0.9
3 | 1 | 0 | 0 | 0 | 0 | 1 | 0.99411 | -0.041257 | 0.4 | 1 | 1.1 | 0.9
23 | 1 | 0.0010766 | 0.00026983 | 0 | 0 | 1 | 0.99674 | -0.022748 | 0.4 | 1 | 1.1 | 0.9
25 | 1 | 0.0014999 | 0.0003759 | 0 | 0 | 1 | 0.99638 | -0.025262 | 0.4 | 1 | 1.1 | 0.9
22 | 1 | 0.00088945 | 0.00022292 | 0 | 0 | 1 | 0.99676 | -0.022616 | 0.4 | 1 | 1.1 | 0.9
7 | 1 | 0.0056264 | 0.0014101 | 0 | 0 | 1 | 0.99419 | -0.04067 | 0.4 | 1 | 1.1 | 0.9
24 | 1 | 0.0016811 | 0.00042133 | 0 | 0 | 1 | 0.9971 | -0.020187 | 0.4 | 1 | 1.1 | 0.9
6 | 1 | 0.0020019 | 0.00050171 | 0 | 0 | 1 | 0.99463 | -0.037557 | 0.4 | 1 | 1.1 | 0.9
4 | 1 | 0.00099855 | 0.00025026 | 0 | 0 | 1 | 0.99483 | -0.036197 | 0.4 | 1 | 1.1 | 0.9
5 | 1 | 0.0012911 | 0.00032357 | 0 | 0 | 1 | 0.99499 | -0.035043 | 0.4 | 1 | 1.1 | 0.9
33 | 1 | 0.0016939 | 0.00042454 | 0 | 0 | 1 | 0.99617 | -0.026773 | 0.4 | 1 | 1.1 | 0.9
8 | 1 | 0.0025352 | 0.00063538 | 0 | 0 | 1 | 0.99899 | -0.0070933 | 0.4 | 1 | 1.1 | 0.9
9 | 1 | 0.0022549 | 0.00056512 | 0 | 0 | 1 | 0.99815 | -0.012975 | 0.4 | 1 | 1.1 | 0.9
10 | 1 | 0.0027305 | 0.00068434 | 0 | 0 | 1 | 0.99903 | -0.0068117 | 0.4 | 1 | 1.1 | 0.9
11 | 1 | 0.0033788 | 0.0008468 | 0 | 0 | 1 | 0.99811 | -0.013218 | 0.4 | 1 | 1.1 | 0.9
12 | 3 | 0.0024623 | 0.00061711 | 0 | 0 | 1 | 1 | 0 | 0.4 | 1 | 1.1 | 0.9
21 | 1 | 0.0025642 | 0.00064266 | 0 | 0 | 1 | 0.99744 | -0.017958 | 0.4 | 1 | 1.1 | 0.9
37 | 1 | 0.0018055 | 0.00045249 | 0 | 0 | 1 | 0.99943 | -0.0039623 | 0.4 | 1 | 1.1 | 0.9
19 | 1 | 0.0023275 | 0.00058333 | 0 | 0 | 1 | 0.99743 | -0.017965 | 0.4 | 1 | 1.1 | 0.9
26 | 1 | 0 | 0 | 0 | 0 | 1 | 0.99766 | -0.016295 | 0.4 | 1 | 1.1 | 0.9
13 | 1 | 0.0097326 | 0.0024392 | 0 | 0 | 1 | 0.99629 | -0.026013 | 0.4 | 1 | 1.1 | 0.9
14 | 1 | 0.0023229 | 0.00058218 | 0 | 0 | 1 | 0.99642 | -0.025079 | 0.4 | 1 | 1.1 | 0.9
15 | 1 | 0 | 0 | 0 | 0 | 1 | 0.99662 | -0.023711 | 0.4 | 1 | 1.1 | 0.9
32 | 1 | 0.0017468 | 0.00043779 | 0 | 0 | 1 | 0.99656 | -0.024087 | 0.4 | 1 | 1.1 | 0.9
20 | 1 | 0.0017129 | 0.00042929 | 0 | 0 | 1 | 0.99687 | -0.021917 | 0.4 | 1 | 1.1 | 0.9
18 | 1 | 0.0012024 | 0.00030134 | 0 | 0 | 1 | 0.99712 | -0.020175 | 0.4 | 1 | 1.1 | 0.9
45 | 1 | 0.0043364 | 0.0010868 | 0 | 0 | 1 | 0.98537 | -0.10267 | 0.4 | 1 | 1.1 | 0.9
39 | 1 | 0.0039244 | 0.00098355 | 0 | 0 | 1 | 0.98551 | -0.10166 | 0.4 | 1 | 1.1 | 0.9
34 | 1 | 0.043362 | 0.010868 | 0 | 0 | 1 | 0.99473 | -0.036769 | 0.4 | 1 | 1.1 | 0.9
31 | 1 | 0.001268 | 0.0003178 | 0 | 0 | 1 | 0.99613 | -0.027008 | 0.4 | 1 | 1.1 | 0.9
35 | 1 | 0.0015557 | 0.00038988 | 0 | 0 | 1 | 0.99324 | -0.04718 | 0.4 | 1 | 1.1 | 0.9
27 | 1 | 0.001443 | 0.00036165 | 0 | 0 | 1 | 0.99597 | -0.028182 | 0.4 | 1 | 1.1 | 0.9
28 | 1 | 0.0014903 | 0.00037351 | 0 | 0 | 1 | 0.9959 | -0.028617 | 0.4 | 1 | 1.1 | 0.9
29 | 1 | 0.0015895 | 0.00039837 | 0 | 0 | 1 | 0.99599 | -0.028021 | 0.4 | 1 | 1.1 | 0.9
30 | 1 | 0.0012518 | 0.00031374 | 0 | 0 | 1 | 0.9959 | -0.028643 | 0.4 | 1 | 1.1 | 0.9
38 | 1 | 0 | 0 | 0 | 0 | 1 | 0.98572 | -0.10012 | 0.4 | 1 | 1.1 | 0.9
40 | 1 | 0 | 0 | 0 | 0 | 1 | 0.98594 | -0.098592 | 0.4 | 1 | 1.1 | 0.9
36 | 1 | 0 | 0 | 0 | 0 | 1 | 0.99238 | -0.053162 | 0.4 | 1 | 1.1 | 0.9
43 | 1 | 0.001688 | 0.00042306 | 0 | 0 | 1 | 0.99012 | -0.069088 | 0.4 | 1 | 1.1 | 0.9
41 | 1 | 0.0012915 | 0.00032369 | 0 | 0 | 1 | 0.98892 | -0.077487 | 0.4 | 1 | 1.1 | 0.9
48 | 1 | 0 | 0 | 0 | 0 | 1 | 0.98481 | -0.10663 | 0.4 | 1 | 1.1 | 0.9
47 | 1 | 0.0027064 | 0.00067828 | 0 | 0 | 1 | 0.98659 | -0.093986 | 0.4 | 1 | 1.1 | 0.9
52 | 1 | 0.0070547 | 0.0017681 | 0 | 0 | 1 | 0.98291 | -0.12013 | 0.4 | 1 | 1.1 | 0.9
46 | 1 | 0.002095 | 0.00052505 | 0 | 0 | 1 | 0.98693 | -0.091581 | 0.4 | 1 | 1.1 | 0.9
42 | 1 | 0.0027305 | 0.00068434 | 0 | 0 | 1 | 0.98806 | -0.083568 | 0.4 | 1 | 1.1 | 0.9
44 | 1 | 0.0030991 | 0.00077671 | 0 | 0 | 1 | 0.98779 | -0.085523 | 0.4 | 1 | 1.1 | 0.9
51 | 1 | 0 | 0 | 0 | 0 | 1 | 0.98259 | -0.12241 | 0.4 | 1 | 1.1 | 0.9
49 | 1 | 0.0068504 | 0.0017169 | 0 | 0 | 1 | 0.98223 | -0.12497 | 0.4 | 1 | 1.1 | 0.9
50 | 1 | 0.0061086 | 0.001531 | 0 | 0 | 1 | 0.9819 | -0.1273 | 0.4 | 1 | 1.1 | 0.9

## generator_data
GEN_BUS | PG | QG | QMAX | QMIN | VG | MBASE | GEN_STATUS | PMAX | PMIN
12 | 0.15124 | 0.038035 | 10 | -10 | 1 | 100 | 1 | 10 | 0

## branch_data
F_BUS | T_BUS | BR_R | BR_X | BR_B | RATE_A | RATE_B | RATE_C | TAP | SHIFT | BR_STATUS | ANGMIN | ANGMAX | P_in | Q_in | P_out | Q_out
1 | 2 | 5.588 | 2.1492 | 5.6392e-09 | 0 | 0 | 0 | 0 | 0 | 1 | -90 | 90 | -0.0027878 | -0.00069868 | 0.0027882 | 0.0006983
2 | 3 | 1.3985 | 0.5379 | 1.4114e-09 | 0 | 0 | 0 | 0 | 0 | 1 | -90 | 90 | -0.0027882 | -0.0006983 | 0.0027883 | 0.00069821
3 | 7 | 2.7083 | 1.0417 | 2.7332e-09 | 0 | 0 | 0 | 0 | 0 | 1 | -90 | 90 | -0.0027883 | -0.00069821 | 0.0027886 | 0.00069802
23 | 25 | 1.4156 | 0.54447 | 1.4286e-09 | 0 | 0 | 0 | 0 | 0 | 1 | -90 | 90 | 0.022979 | 0.0057602 | -0.022971 | -0.0057573
23 | 22 | 0.070922 | 0.027278 | 7.1573e-11 | 0 | 0 | 0 | 0 | 0 | 1 | -90 | 90 | -0.024055 | -0.0060301 | 0.024056 | 0.0060302
25 | 33 | 2.2356 | 0.85986 | 2.2562e-09 | 0 | 0 | 0 | 0 | 0 | 1 | -90 | 90 | 0.0087397 | 0.00219 | -0.0087379 | -0.0021896
25 | 5 | 9.9284 | 3.8186 | 1.0019e-08 | 0 | 0 | 0 | 0 | 0 | 1 | -90 | 90 | 0.012731 | 0.0031914 | -0.012714 | -0.0031857
22 | 24 | 1.2615 | 0.4852 | 1.2731e-09 | 0 | 0 | 0 | 0 | 0 | 1 | -90 | 90 | -0.024945 | -0.0062531 | 0.024954 | 0.0062563
7 | 6 | 4.7591 | 1.8304 | 4.8028e-09 | 0 | 0 | 0 | 0 | 0 | 1 | -90 | 90 | -0.0084149 | -0.0021081 | 0.0084185 | 0.002109
24 | 26 | 1.8942 | 0.72852 | 1.9115e-09 | 0 | 0 | 0 | 0 | 0 | 1 | -90 | 90 | -0.026635 | -0.0066776 | 0.026649 | 0.0066829
6 | 4 | 1.682 | 0.64693 | 1.6975e-09 | 0 | 0 | 0 | 0 | 0 | 1 | -90 | 90 | -0.01042 | -0.0026107 | 0.010422 | 0.0026113
4 | 5 | 1.3017 | 0.50063 | 1.3136e-09 | 0 | 0 | 0 | 0 | 0 | 1 | -90 | 90 | -0.011421 | -0.0028616 | 0.011423 | 0.0028622
33 | 31 | 0.43029 | 0.16549 | 4.3423e-10 | 0 | 0 | 0 | 0 | 0 | 1 | -90 | 90 | 0.007044 | 0.001765 | -0.0070438 | -0.001765
8 | 9 | 2.8031 | 1.0781 | 2.8289e-09 | 0 | 0 | 0 | 0 | 0 | 1 | -90 | 90 | 0.027296 | 0.0068466 | -0.027274 | -0.0068383
8 | 10 | 0.12286 | 0.047254 | 1.2399e-10 | 0 | 0 | 0 | 0 | 0 | 1 | -90 | 90 | -0.029831 | -0.007482 | 0.029833 | 0.0074824
9 | 11 | 0.12611 | 0.048503 | 1.2727e-10 | 0 | 0 | 0 | 0 | 0 | 1 | -90 | 90 | 0.025019 | 0.0062732 | -0.025018 | -0.0062729
10 | 12 | 2.7256 | 1.0483 | 2.7506e-09 | 0 | 0 | 0 | 0 | 0 | 1 | -90 | 90 | -0.032563 | -0.0081668 | 0.032594 | 0.0081783
11 | 21 | 2.8432 | 1.0935 | 2.8693e-09 | 0 | 0 | 0 | 0 | 0 | 1 | -90 | 90 | 0.02164 | 0.0054261 | -0.021625 | -0.0054209
12 | 37 | 0.44749 | 0.17211 | 9.032e-10 | 0 | 0 | 0 | 0 | 0 | 1 | -90 | 90 | 0.11618 | 0.02924 | -0.11612 | -0.029215
21 | 19 | 0.0046516 | 0.0017891 | 4.6943e-12 | 0 | 0 | 0 | 0 | 0 | 1 | -90 | 90 | 0.019061 | 0.0047783 | -0.019061 | -0.0047783
37 | 26 | 1.4117 | 0.54298 | 2.8494e-09 | 0 | 0 | 0 | 0 | 0 | 1 | -90 | 90 | 0.11431 | 0.028762 | -0.11411 | -0.028687
19 | 18 | 1.7117 | 0.65836 | 1.7274e-09 | 0 | 0 | 0 | 0 | 0 | 1 | -90 | 90 | 0.016734 | 0.0041949 | -0.016728 | -0.0041931
26 | 34 | 3.0475 | 1.1721 | 3.0755e-09 | 0 | 0 | 0 | 0 | 0 | 1 | -90 | 90 | 0.087465 | 0.022004 | -0.087216 | -0.021909
13 | 14 | 1.2409 | 0.47725 | 1.2522e-09 | 0 | 0 | 0 | 0 | 0 | 1 | -90 | 90 | -0.0097326 | -0.0024392 | 0.0097339 | 0.0024396
14 | 15 | 1.4675 | 0.56443 | 1.481e-09 | 0 | 0 | 0 | 0 | 0 | 1 | -90 | 90 | -0.012057 | -0.0030218 | 0.012059 | 0.0030225
15 | 32 | 2.7821 | 1.0701 | 2.8077e-09 | 0 | 0 | 0 | 0 | 0 | 1 | -90 | 90 | 0.0017469 | 0.00043754 | -0.0017468 | -0.00043779
15 | 20 | 1.6813 | 0.64664 | 1.6967e-09 | 0 | 0 | 0 | 0 | 0 | 1 | -90 | 90 | -0.013806 | -0.00346 | 0.013809 | 0.0034612
20 | 18 | 1.4537 | 0.55911 | 1.467e-09 | 0 | 0 | 0 | 0 | 0 | 1 | -90 | 90 | -0.015522 | -0.0038905 | 0.015526 | 0.0038918
45 | 39 | 2.9394 | 1.1306 | 2.9664e-09 | 0 | 0 | 0 | 0 | 0 | 1 | -90 | 90 | -0.0043363 | -0.0010868 | 0.004337 | 0.0010867
39 | 38 | 2.3607 | 0.90797 | 2.3824e-09 | 0 | 0 | 0 | 0 | 0 | 1 | -90 | 90 | -0.0082614 | -0.0020703 | 0.0082631 | 0.0020707
34 | 35 | 3.0818 | 1.1853 | 3.1101e-09 | 0 | 0 | 0 | 0 | 0 | 1 | -90 | 90 | 0.043854 | 0.011041 | -0.04379 | -0.011017
31 | 29 | 2.2661 | 0.87157 | 2.2869e-09 | 0 | 0 | 0 | 0 | 0 | 1 | -90 | 90 | 0.0057757 | 0.0014472 | -0.0057749 | -0.0014471
35 | 36 | 1.8321 | 0.70466 | 1.8489e-09 | 0 | 0 | 0 | 0 | 0 | 1 | -90 | 90 | 0.042235 | 0.010627 | -0.042199 | -0.010614
27 | 28 | 2.0488 | 0.78798 | 2.0676e-09 | 0 | 0 | 0 | 0 | 0 | 1 | -90 | 90 | 0.0027423 | 0.00068708 | -0.0027421 | -0.00068722
27 | 29 | 0.49684 | 0.19109 | 5.014e-10 | 0 | 0 | 0 | 0 | 0 | 1 | -90 | 90 | -0.0041853 | -0.0010487 | 0.0041854 | 0.0010487
28 | 30 | 0.26364 | 0.1014 | 2.6606e-10 | 0 | 0 | 0 | 0 | 0 | 1 | -90 | 90 | 0.0012518 | 0.00031371 | -0.0012518 | -0.00031374
38 | 40 | 2.3366 | 0.8987 | 2.3581e-09 | 0 | 0 | 0 | 0 | 0 | 1 | -90 | 90 | -0.0082631 | -0.0020707 | 0.0082649 | 0.0020712
40 | 48 | 5.0732 | 1.9512 | 5.1198e-09 | 0 | 0 | 0 | 0 | 0 | 1 | -90 | 90 | 0.020084 | 0.0050408 | -0.020062 | -0.0050327
40 | 47 | 2.062 | 0.79309 | 2.081e-09 | 0 | 0 | 0 | 0 | 0 | 1 | -90 | 90 | -0.028349 | -0.007112 | 0.028367 | 0.0071187
36 | 43 | 4.8626 | 1.8702 | 4.9073e-09 | 0 | 0 | 0 | 0 | 0 | 1 | -90 | 90 | 0.042199 | 0.010614 | -0.042106 | -0.010578
43 | 41 | 2.6631 | 1.0243 | 2.6875e-09 | 0 | 0 | 0 | 0 | 0 | 1 | -90 | 90 | 0.040418 | 0.010155 | -0.040371 | -0.010137
41 | 42 | 1.9879 | 0.76458 | 2.0061e-09 | 0 | 0 | 0 | 0 | 0 | 1 | -90 | 90 | 0.039079 | 0.0098137 | -0.039046 | -0.0098012
48 | 52 | 8.5007 | 3.2695 | 8.5788e-09 | 0 | 0 | 0 | 0 | 0 | 1 | -90 | 90 | 0.020062 | 0.0050327 | -0.020024 | -0.0050191
47 | 46 | 0.98415 | 0.37852 | 9.9318e-10 | 0 | 0 | 0 | 0 | 0 | 1 | -90 | 90 | -0.031073 | -0.007797 | 0.031084 | 0.0078009
52 | 51 | 2.2201 | 0.85388 | 2.2404e-09 | 0 | 0 | 0 | 0 | 0 | 1 | -90 | 90 | 0.01297 | 0.003251 | -0.012965 | -0.0032496
46 | 44 | 2.3237 | 0.89372 | 2.345e-09 | 0 | 0 | 0 | 0 | 0 | 1 | -90 | 90 | -0.033179 | -0.0083259 | 0.033207 | 0.0083364
42 | 44 | 0.68675 | 0.26414 | 6.9305e-10 | 0 | 0 | 0 | 0 | 0 | 1 | -90 | 90 | 0.036316 | 0.0091169 | -0.036306 | -0.0091132
51 | 49 | 2.4835 | 0.95517 | 2.5062e-09 | 0 | 0 | 0 | 0 | 0 | 1 | -90 | 90 | 0.012965 | 0.0032496 | -0.012961 | -0.0032481
49 | 50 | 4.7714 | 1.8352 | 4.8152e-09 | 0 | 0 | 0 | 0 | 0 | 1 | -90 | 90 | 0.0061105 | 0.0015313 | -0.0061086 | -0.001531