## bus_data
BUS_I | BUS_TYPE | Pd | Qd | Gs | Bs | area | Vm | Va | baseKV | zone | Vmax | Vmin
1 | 1 | 0.051106 | 0.012808 | 0 | 0 | 1 | 0.99844 | -0.010894 | 0.4 | 1 | 1.1 | 0.9
2 | 3 | 0.051053 | 0.012795 | 0 | 0 | 1 | 1 | 0 | 0.4 | 1 | 1.1 | 0.9
3 | 1 | 0.046729 | 0.011712 | 0 | 0 | 1 | 0.99807 | -0.013489 | 0.4 | 1 | 1.1 | 0.9
4 | 1 | 0 | 0 | 0 | 0 | 1 | 0.99689 | -0.021502 | 0.4 | 1 | 1.1 | 0.9
5 | 1 | 0.0074749 | 0.0018734 | 0 | 0 | 1 | 0.99652 | -0.0241 | 0.4 | 1 | 1.1 | 0.9
7 | 1 | 0.0093747 | 0.0023495 | 0 | 0 | 1 | 0.99468 | -0.036932 | 0.4 | 1 | 1.1 | 0.9
6 | 1 | 0 | 0 | 0 | 0 | 1 | 0.98382 | -0.11328 | 0.4 | 1 | 1.1 | 0.9
14 | 1 | 0 | 0 | 0 | 0 | 1 | 0.98588 | -0.09864 | 0.4 | 1 | 1.1 | 0.9
13 | 1 | 0.023118 | 0.0057938 | 0 | 0 | 1 | 0.98225 | -0.12439 | 0.4 | 1 | 1.1 | 0.9
22 | 1 | 0 | 0 | 0 | 0 | 1 | 0.99139 | -0.059884 | 0.4 | 1 | 1.1 | 0.9
19 | 1 | 0.0014435 | 0.00036179 | 0 | 0 | 1 | 0.98579 | -0.099316 | 0.4 | 1 | 1.1 | 0.9
20 | 1 | 0.0016037 | 0.00040192 | 0 | 0 | 1 | 0.98791 | -0.084289 | 0.4 | 1 | 1.1 | 0.9
12 | 1 | 0.012221 | 0.0030629 | 0 | 0 | 1 | 0.98176 | -0.12792 | 0.4 | 1 | 1.1 | 0.9
21 | 1 | 0 | 0 | 0 | 0 | 1 | 0.98987 | -0.07049 | 0.4 | 1 | 1.1 | 0.9
9 | 1 | 0.013058 | 0.0032727 | 0 | 0 | 1 | 0.98116 | -0.13217 | 0.4 | 1 | 1.1 | 0.9
11 | 1 | 0 | 0 | 0 | 0 | 1 | 0.98146 | -0.13003 | 0.4 | 1 | 1.1 | 0.9
17 | 1 | 0.0012761 | 0.00031982 | 0 | 0 | 1 | 0.9857 | -0.099915 | 0.4 | 1 | 1.1 | 0.9
15 | 1 | 0.001586 | 0.0003975 | 0 | 0 | 1 | 0.98568 | -0.10005 | 0.4 | 1 | 1.1 | 0.9
16 | 1 | 0.0011695 | 0.00029312 | 0 | 0 | 1 | 0.98565 | -0.10029 | 0.4 | 1 | 1.1 | 0.9
23 | 1 | 0 | 0 | 0 | 0 | 1 | 0.98983 | -0.070774 | 0.4 | 1 | 1.1 | 0.9
24 | 1 | 0.0008551 | 0.00021431 | 0 | 0 | 1 | 0.98981 | -0.07095 | 0.4 | 1 | 1.1 | 0.9

## generator_data
GEN_BUS | PG | QG | QMAX | QMIN | VG | MBASE | GEN_STATUS | PMAX | PMIN
2 | 0.22328 | 0.056116 | 10 | -10 | 1 | 100 | 1 | 10 | 0

## branch_data
F_BUS | T_BUS | BR_R | BR_X | BR_B | RATE_A | RATE_B | RATE_C | TAP | SHIFT | BR_STATUS | ANGMIN | ANGMAX | P_in | Q_in | P_out | Q_out
1 | 2 | 1.4482 | 0.55698 | 1.4614e-09 | 0 | 0 | 0 | 0 | 0 | 1 | -90 | 90 | -0.097852 | -0.024526 | 0.098 | 0.024583
1 | 3 | 0.72086 | 0.27726 | 7.2748e-10 | 0 | 0 | 0 | 0 | 0 | 1 | -90 | 90 | 0.046746 | 0.011718 | -0.046729 | -0.011712
2 | 4 | 3.8135 | 1.4667 | 3.8484e-09 | 0 | 0 | 0 | 0 | 0 | 1 | -90 | 90 | 0.074227 | 0.018738 | -0.074003 | -0.018652
4 | 5 | 4.4966 | 1.7295 | 4.5378e-09 | 0 | 0 | 0 | 0 | 0 | 1 | -90 | 90 | 0.0074776 | 0.001874 | -0.0074749 | -0.0018734
4 | 7 | 3.0317 | 1.166 | 3.0595e-09 | 0 | 0 | 0 | 0 | 0 | 1 | -90 | 90 | 0.066525 | 0.016778 | -0.066382 | -0.016724
7 | 22 | 5.231 | 2.0119 | 5.279e-09 | 0 | 0 | 0 | 0 | 0 | 1 | -90 | 90 | 0.057007 | 0.014374 | -0.056824 | -0.014304
6 | 14 | 3.8219 | 1.47 | 3.8569e-09 | 0 | 0 | 0 | 0 | 0 | 1 | -90 | 90 | -0.048491 | -0.012165 | 0.04859 | 0.012203
6 | 13 | 2.888 | 1.1108 | 2.9145e-09 | 0 | 0 | 0 | 0 | 0 | 1 | -90 | 90 | 0.048491 | 0.012165 | -0.048417 | -0.012137
14 | 19 | 1.5635 | 0.60136 | 1.5779e-09 | 0 | 0 | 0 | 0 | 0 | 1 | -90 | 90 | 0.0054761 | 0.0013719 | -0.0054756 | -0.0013719
14 | 20 | 3.3784 | 1.2994 | 3.4094e-09 | 0 | 0 | 0 | 0 | 0 | 1 | -90 | 90 | -0.054066 | -0.013574 | 0.054174 | 0.013616
13 | 12 | 1.7559 | 0.67535 | 1.772e-09 | 0 | 0 | 0 | 0 | 0 | 1 | -90 | 90 | 0.025299 | 0.0063427 | -0.025287 | -0.0063382
22 | 21 | 2.4058 | 0.9253 | 2.4279e-09 | 0 | 0 | 0 | 0 | 0 | 1 | -90 | 90 | 0.056824 | 0.014304 | -0.05674 | -0.014272
19 | 17 | 1.8793 | 0.72279 | 1.8965e-09 | 0 | 0 | 0 | 0 | 0 | 1 | -90 | 90 | 0.0040321 | 0.0010101 | -0.0040318 | -0.0010102
20 | 21 | 3.1675 | 1.2183 | 3.1966e-09 | 0 | 0 | 0 | 0 | 0 | 1 | -90 | 90 | -0.055778 | -0.014018 | 0.055885 | 0.014059
12 | 11 | 2.0264 | 0.77938 | 2.045e-09 | 0 | 0 | 0 | 0 | 0 | 1 | -90 | 90 | 0.013066 | 0.0032752 | -0.013062 | -0.003274
21 | 23 | 4.2197 | 1.6229 | 4.2584e-09 | 0 | 0 | 0 | 0 | 0 | 1 | -90 | 90 | 0.00085516 | 0.00021365 | -0.00085512 | -0.00021406
9 | 11 | 2.0588 | 0.79183 | 2.0777e-09 | 0 | 0 | 0 | 0 | 0 | 1 | -90 | 90 | -0.013058 | -0.0032727 | 0.013062 | 0.003274
17 | 15 | 0.63111 | 0.24273 | 6.369e-10 | 0 | 0 | 0 | 0 | 0 | 1 | -90 | 90 | 0.0027557 | 0.00069033 | -0.0027556 | -0.00069037
15 | 16 | 2.6162 | 1.0062 | 2.6402e-09 | 0 | 0 | 0 | 0 | 0 | 1 | -90 | 90 | 0.0011696 | 0.00029287 | -0.0011695 | -0.00029312
23 | 24 | 2.6266 | 1.0102 | 2.6507e-09 | 0 | 0 | 0 | 0 | 0 | 1 | -90 | 90 | 0.00085512 | 0.00021406 | -0.0008551 | -0.00021431