## bus_data
BUS_I | BUS_TYPE | Pd | Qd | Gs | Bs | area | Vm | Va | baseKV | zone | Vmax | Vmin
1 | 1 | 0.0546 | 0.013684 | 0 | 0 | 1 | 0.98826 | -0.082243 | 0.4 | 1 | 1.1 | 0.9
2 | 1 | 0 | 0 | 0 | 0 | 1 | 0.99148 | -0.059496 | 0.4 | 1 | 1.1 | 0.9
3 | 1 | 0.00055216 | 0.00013838 | 0 | 0 | 1 | 0.99018 | -0.068636 | 0.4 | 1 | 1.1 | 0.9
4 | 1 | 0 | 0 | 0 | 0 | 1 | 0.99798 | -0.01402 | 0.4 | 1 | 1.1 | 0.9
46 | 1 | 0 | 0 | 0 | 0 | 1 | 0.98944 | -0.073882 | 0.4 | 1 | 1.1 | 0.9
69 | 3 | 0.00098816 | 0.00024766 | 0 | 0 | 1 | 1 | 0 | 0.4 | 1 | 1.1 | 0.9
67 | 1 | 0.0023795 | 0.00059637 | 0 | 0 | 1 | 0.9978 | -0.015294 | 0.4 | 1 | 1.1 | 0.9
44 | 1 | 0.0024625 | 0.00061717 | 0 | 0 | 1 | 0.98891 | -0.07767 | 0.4 | 1 | 1.1 | 0.9
28 | 1 | 0 | 0 | 0 | 0 | 1 | 0.99036 | -0.066806 | 0.4 | 1 | 1.1 | 0.9
68 | 1 | 0.0028047 | 0.00070293 | 0 | 0 | 1 | 0.99739 | -0.018163 | 0.4 | 1 | 1.1 | 0.9
5 | 1 | 0.0069423 | 0.0017399 | 0 | 0 | 1 | 0.98125 | -0.13116 | 0.4 | 1 | 1.1 | 0.9
7 | 1 | 0 | 0 | 0 | 0 | 1 | 0.98143 | -0.12993 | 0.4 | 1 | 1.1 | 0.9
9 | 1 | 0.0018484 | 0.00046326 | 0 | 0 | 1 | 0.98163 | -0.1285 | 0.4 | 1 | 1.1 | 0.9
10 | 1 | 0.0017051 | 0.00042733 | 0 | 0 | 1 | 0.9803 | -0.13796 | 0.4 | 1 | 1.1 | 0.9
11 | 1 | 0.0033683 | 0.00084416 | 0 | 0 | 1 | 0.98227 | -0.12396 | 0.4 | 1 | 1.1 | 0.9
39 | 1 | 0.0033953 | 0.00085094 | 0 | 0 | 1 | 0.98027 | -0.13816 | 0.4 | 1 | 1.1 | 0.9
12 | 1 | 0 | 0 | 0 | 0 | 1 | 0.98492 | -0.10515 | 0.4 | 1 | 1.1 | 0.9
40 | 1 | 0.0041693 | 0.0010449 | 0 | 0 | 1 | 0.9799 | -0.14086 | 0.4 | 1 | 1.1 | 0.9
25 | 1 | 0 | 0 | 0 | 0 | 1 | 0.98761 | -0.086104 | 0.4 | 1 | 1.1 | 0.9
27 | 1 | 0 | 0 | 0 | 0 | 1 | 0.98597 | -0.097625 | 0.4 | 1 | 1.1 | 0.9
23 | 1 | 0.0036761 | 0.00092131 | 0 | 0 | 1 | 0.98694 | -0.090845 | 0.4 | 1 | 1.1 | 0.9
13 | 1 | 0.0012666 | 0.00031745 | 0 | 0 | 1 | 0.98458 | -0.10765 | 0.4 | 1 | 1.1 | 0.9
14 | 1 | 0.0014068 | 0.00035258 | 0 | 0 | 1 | 0.98459 | -0.10758 | 0.4 | 1 | 1.1 | 0.9
16 | 1 | 0.0018783 | 0.00047076 | 0 | 0 | 1 | 0.98467 | -0.10699 | 0.4 | 1 | 1.1 | 0.9
30 | 1 | 0.0013008 | 0.00032601 | 0 | 0 | 1 | 0.98472 | -0.10664 | 0.4 | 1 | 1.1 | 0.9
29 | 1 | 0.0013412 | 0.00033612 | 0 | 0 | 1 | 0.98472 | -0.1066 | 0.4 | 1 | 1.1 | 0.9
42 | 1 | 0.0035928 | 0.00090044 | 0 | 0 | 1 | 0.97963 | -0.14279 | 0.4 | 1 | 1.1 | 0.9
41 | 1 | 0.00717 | 0.001797 | 0 | 0 | 1 | 0.9797 | -0.1423 | 0.4 | 1 | 1.1 | 0.9
18 | 1 | 0.0017274 | 0.00043294 | 0 | 0 | 1 | 0.9852 | -0.10319 | 0.4 | 1 | 1.1 | 0.9
19 | 1 | 0.0020884 | 0.00052341 | 0 | 0 | 1 | 0.98527 | -0.10275 | 0.4 | 1 | 1.1 | 0.9
20 | 1 | 0.0011309 | 0.00028343 | 0 | 0 | 1 | 0.98496 | -0.10494 | 0.4 | 1 | 1.1 | 0.9
21 | 1 | 0.0022454 | 0.00056276 | 0 | 0 | 1 | 0.98559 | -0.10042 | 0.4 | 1 | 1.1 | 0.9
22 | 1 | 0.0012455 | 0.00031214 | 0 | 0 | 1 | 0.98487 | -0.10557 | 0.4 | 1 | 1.1 | 0.9
31 | 1 | 0.0012884 | 0.0003229 | 0 | 0 | 1 | 0.98605 | -0.097186 | 0.4 | 1 | 1.1 | 0.9
32 | 1 | 0.0017968 | 0.00045033 | 0 | 0 | 1 | 0.98614 | -0.096537 | 0.4 | 1 | 1.1 | 0.9
24 | 1 | 0.0014313 | 0.00035872 | 0 | 0 | 1 | 0.98667 | -0.092789 | 0.4 | 1 | 1.1 | 0.9
26 | 1 | 0.0010247 | 0.00025682 | 0 | 0 | 1 | 0.98645 | -0.094345 | 0.4 | 1 | 1.1 | 0.9
35 | 1 | 0.0020894 | 0.00052365 | 0 | 0 | 1 | 0.98482 | -0.10583 | 0.4 | 1 | 1.1 | 0.9
96 | 1 | 0.0012855 | 0.00032216 | 0 | 0 | 1 | 0.98199 | -0.12577 | 0.4 | 1 | 1.1 | 0.9
33 | 1 | 0.0020633 | 0.00051712 | 0 | 0 | 1 | 0.98451 | -0.10805 | 0.4 | 1 | 1.1 | 0.9
97 | 1 | 0 | 0 | 0 | 0 | 1 | 0.98149 | -0.12934 | 0.4 | 1 | 1.1 | 0.9
34 | 1 | 0.0026585 | 0.00066629 | 0 | 0 | 1 | 0.98425 | -0.10991 | 0.4 | 1 | 1.1 | 0.9
36 | 1 | 0.0017644 | 0.00044221 | 0 | 0 | 1 | 0.98399 | -0.11173 | 0.4 | 1 | 1.1 | 0.9
37 | 1 | 0.0023652 | 0.00059278 | 0 | 0 | 1 | 0.98358 | -0.11466 | 0.4 | 1 | 1.1 | 0.9
38 | 1 | 0 | 0 | 0 | 0 | 1 | 0.9832 | -0.11737 | 0.4 | 1 | 1.1 | 0.9
95 | 1 | 0.003875 | 0.00097116 | 0 | 0 | 1 | 0.9831 | -0.11808 | 0.4 | 1 | 1.1 | 0.9
86 | 1 | 0 | 0 | 0 | 0 | 1 | 0.98249 | -0.12243 | 0.4 | 1 | 1.1 | 0.9
85 | 1 | 0.0078467 | 0.0019666 | 0 | 0 | 1 | 0.98226 | -0.12403 | 0.4 | 1 | 1.1 | 0.9
43 | 1 | 0.01082 | 0.0027118 | 0 | 0 | 1 | 0.98789 | -0.084835 | 0.4 | 1 | 1.1 | 0.9
45 | 1 | 0 | 0 | 0 | 0 | 1 | 0.98784 | -0.085226 | 0.4 | 1 | 1.1 | 0.9
47 | 1 | 0.0052549 | 0.001317 | 0 | 0 | 1 | 0.98771 | -0.086117 | 0.4 | 1 | 1.1 | 0.9
48 | 1 | 0.0084551 | 0.002119 | 0 | 0 | 1 | 0.99447 | -0.038665 | 0.4 | 1 | 1.1 | 0.9
49 | 1 | 0 | 0 | 0 | 0 | 1 | 0.99522 | -0.03342 | 0.4 | 1 | 1.1 | 0.9
51 | 1 | 0 | 0 | 0 | 0 | 1 | 0.99669 | -0.023061 | 0.4 | 1 | 1.1 | 0.9
53 | 1 | 0.003793 | 0.00095063 | 0 | 0 | 1 | 0.97291 | -0.19063 | 0.4 | 1 | 1.1 | 0.9
54 | 1 | 0.0021484 | 0.00053844 | 0 | 0 | 1 | 0.97262 | -0.19271 | 0.4 | 1 | 1.1 | 0.9
55 | 1 | 0 | 0 | 0 | 0 | 1 | 0.9736 | -0.18569 | 0.4 | 1 | 1.1 | 0.9
56 | 1 | 0.0023045 | 0.00057756 | 0 | 0 | 1 | 0.97235 | -0.19463 | 0.4 | 1 | 1.1 | 0.9
57 | 1 | 0.0020298 | 0.00050871 | 0 | 0 | 1 | 0.97422 | -0.18117 | 0.4 | 1 | 1.1 | 0.9
58 | 1 | 0.0017336 | 0.00043447 | 0 | 0 | 1 | 0.97348 | -0.18653 | 0.4 | 1 | 1.1 | 0.9
70 | 1 | 0.0023465 | 0.0005881 | 0 | 0 | 1 | 0.97231 | -0.19494 | 0.4 | 1 | 1.1 | 0.9
71 | 1 | 0 | 0 | 0 | 0 | 1 | 0.97443 | -0.17967 | 0.4 | 1 | 1.1 | 0.9
87 | 1 | 0.0023811 | 0.00059676 | 0 | 0 | 1 | 0.97272 | -0.19197 | 0.4 | 1 | 1.1 | 0.9
73 | 1 | 0.0021985 | 0.00055099 | 0 | 0 | 1 | 0.97226 | -0.19533 | 0.4 | 1 | 1.1 | 0.9
72 | 1 | 0.0016149 | 0.00040472 | 0 | 0 | 1 | 0.97424 | -0.18105 | 0.4 | 1 | 1.1 | 0.9
66 | 1 | 0.00182 | 0.00045612 | 0 | 0 | 1 | 0.97508 | -0.17501 | 0.4 | 1 | 1.1 | 0.9
83 | 1 | 0.001011 | 0.00025339 | 0 | 0 | 1 | 0.9724 | -0.1943 | 0.4 | 1 | 1.1 | 0.9
59 | 1 | 0.0030371 | 0.00076116 | 0 | 0 | 1 | 0.9789 | -0.1477 | 0.4 | 1 | 1.1 | 0.9
60 | 1 | 0.00058593 | 0.00014685 | 0 | 0 | 1 | 0.97922 | -0.14546 | 0.4 | 1 | 1.1 | 0.9
61 | 1 | 0 | 0 | 0 | 0 | 1 | 0.97816 | -0.15297 | 0.4 | 1 | 1.1 | 0.9
62 | 1 | 0.00084673 | 0.00021221 | 0 | 0 | 1 | 0.98022 | -0.13833 | 0.4 | 1 | 1.1 | 0.9
63 | 1 | 0.0010267 | 0.00025733 | 0 | 0 | 1 | 0.97725 | -0.15949 | 0.4 | 1 | 1.1 | 0.9
64 | 1 | 0.001342 | 0.00033635 | 0 | 0 | 1 | 0.97791 | -0.15478 | 0.4 | 1 | 1.1 | 0.9
65 | 1 | 0.0017614 | 0.00044144 | 0 | 0 | 1 | 0.97577 | -0.17011 | 0.4 | 1 | 1.1 | 0.9
94 | 1 | 0.0011511 | 0.00028849 | 0 | 0 | 1 | 0.97791 | -0.1548 | 0.4 | 1 | 1.1 | 0.9
98 | 1 | 0.0028418 | 0.00071221 | 0 | 0 | 1 | 0.98098 | -0.13297 | 0.4 | 1 | 1.1 | 0.9
93 | 1 | 0.0025735 | 0.00064499 | 0 | 0 | 1 | 0.97774 | -0.15598 | 0.4 | 1 | 1.1 | 0.9
90 | 1 | 0.0021623 | 0.00054193 | 0 | 0 | 1 | 0.97408 | -0.18219 | 0.4 | 1 | 1.1 | 0.9
89 | 1 | 0.0018834 | 0.00047202 | 0 | 0 | 1 | 0.97403 | -0.18254 | 0.4 | 1 | 1.1 | 0.9
74 | 1 | 0.0032737 | 0.00082048 | 0 | 0 | 1 | 0.98056 | -0.13598 | 0.4 | 1 | 1.1 | 0.9
75 | 1 | 0.0023718 | 0.00059442 | 0 | 0 | 1 | 0.98047 | -0.13662 | 0.4 | 1 | 1.1 | 0.9
76 | 1 | 0 | 0 | 0 | 0 | 1 | 0.98078 | -0.13441 | 0.4 | 1 | 1.1 | 0.9
77 | 1 | 0.0031992 | 0.00080178 | 0 | 0 | 1 | 0.98036 | -0.1374 | 0.4 | 1 | 1.1 | 0.9
78 | 1 | 0.00088709 | 0.00022233 | 0 | 0 | 1 | 0.98093 | -0.13332 | 0.4 | 1 | 1.1 | 0.9
92 | 1 | 0.0011846 | 0.00029689 | 0 | 0 | 1 | 0.97769 | -0.1564 | 0.4 | 1 | 1.1 | 0.9
91 | 1 | 0.0012521 | 0.00031382 | 0 | 0 | 1 | 0.97773 | -0.15611 | 0.4 | 1 | 1.1 | 0.9
80 | 1 | 0.0022672 | 0.00056822 | 0 | 0 | 1 | 0.97215 | -0.19613 | 0.4 | 1 | 1.1 | 0.9
81 | 1 | 0.0015547 | 0.00038964 | 0 | 0 | 1 | 0.97226 | -0.19531 | 0.4 | 1 | 1.1 | 0.9
82 | 1 | 0.0027401 | 0.00068673 | 0 | 0 | 1 | 0.97201 | -0.19712 | 0.4 | 1 | 1.1 | 0.9
84 | 1 | 0 | 0 | 0 | 0 | 1 | 0.9717 | -0.19933 | 0.4 | 1 | 1.1 | 0.9
99 | 1 | 0 | 0 | 0 | 0 | 1 | 0.97155 | -0.20046 | 0.4 | 1 | 1.1 | 0.9
100 | 1 | 0.0027786 | 0.00069639 | 0 | 0 | 1 | 0.97133 | -0.202 | 0.4 | 1 | 1.1 | 0.9
88 | 1 | 0.0011462 | 0.00028726 | 0 | 0 | 1 | 0.97402 | -0.18264 | 0.4 | 1 | 1.1 | 0.9

## generator_data
GEN_BUS | PG | QG | QMAX | QMIN | VG | MBASE | GEN_STATUS | PMAX | PMIN
69 | 0.23842 | 0.060244 | 10 | -10 | 1 | 100 | 1 | 10 | 0

## branch_data
F_BUS | T_BUS | BR_R | BR_X | BR_B | RATE_A | RATE_B | RATE_C | TAP | SHIFT | BR_STATUS | ANGMIN | ANGMAX | P_in | Q_in | P_out | Q_out
1 | 2 | 5.3171 | 2.045 | 5.3659e-09 | 0 | 0 | 0 | 0 | 0 | 1 | -90 | 90 | -0.0546 | -0.013684 | 0.054772 | 0.01375
2 | 3 | 6.1187 | 2.3534 | 6.1749e-09 | 0 | 0 | 0 | 0 | 0 | 1 | -90 | 90 | 0.019154 | 0.004807 | -0.01913 | -0.0047983
2 | 4 | 7.9514 | 3.0582 | 8.0244e-09 | 0 | 0 | 0 | 0 | 0 | 1 | -90 | 90 | -0.073926 | -0.018557 | 0.074396 | 0.018737
3 | 46 | 3.6096 | 1.3883 | 3.6428e-09 | 0 | 0 | 0 | 0 | 0 | 1 | -90 | 90 | 0.018578 | 0.0046599 | -0.018564 | -0.0046551
4 | 69 | 2.0857 | 0.8022 | 2.1049e-09 | 0 | 0 | 0 | 0 | 0 | 1 | -90 | 90 | -0.088066 | -0.022163 | 0.088239 | 0.02223
4 | 67 | 1.2085 | 0.46479 | 1.2195e-09 | 0 | 0 | 0 | 0 | 0 | 1 | -90 | 90 | 0.01367 | 0.0034267 | -0.013668 | -0.0034259
46 | 44 | 2.6032 | 1.0012 | 2.6271e-09 | 0 | 0 | 0 | 0 | 0 | 1 | -90 | 90 | 0.018564 | 0.0046551 | -0.018555 | -0.0046516
69 | 28 | 5.8876 | 2.2644 | 1.1883e-08 | 0 | 0 | 0 | 0 | 0 | 1 | -90 | 90 | 0.14919 | 0.037767 | -0.14779 | -0.037232
67 | 68 | 3.2966 | 1.2679 | 3.3269e-09 | 0 | 0 | 0 | 0 | 0 | 1 | -90 | 90 | 0.011288 | 0.0028295 | -0.011284 | -0.0028281
44 | 43 | 5.6701 | 2.1808 | 5.7221e-09 | 0 | 0 | 0 | 0 | 0 | 1 | -90 | 90 | 0.016092 | 0.0040344 | -0.016076 | -0.0040289
28 | 25 | 1.6797 | 0.64605 | 3.3903e-09 | 0 | 0 | 0 | 0 | 0 | 1 | -90 | 90 | 0.14779 | 0.037232 | -0.1474 | -0.037079
68 | 51 | 7.4825 | 2.8779 | 7.5512e-09 | 0 | 0 | 0 | 0 | 0 | 1 | -90 | 90 | 0.0084791 | 0.0021252 | -0.0084734 | -0.0021237
5 | 7 | 2.2337 | 0.85913 | 2.2542e-09 | 0 | 0 | 0 | 0 | 0 | 1 | -90 | 90 | -0.0069422 | -0.0017399 | 0.0069434 | 0.0017401
7 | 9 | 0.66513 | 0.25582 | 6.7124e-10 | 0 | 0 | 0 | 0 | 0 | 1 | -90 | 90 | -0.027006 | -0.0067716 | 0.027012 | 0.0067735
7 | 10 | 5.0214 | 1.9313 | 5.0675e-09 | 0 | 0 | 0 | 0 | 0 | 1 | -90 | 90 | 0.020063 | 0.0050314 | -0.020041 | -0.0050233
9 | 11 | 1.9767 | 0.76026 | 1.9948e-09 | 0 | 0 | 0 | 0 | 0 | 1 | -90 | 90 | -0.02886 | -0.0072368 | 0.028878 | 0.0072436
10 | 39 | 0.14025 | 0.05394 | 1.4153e-10 | 0 | 0 | 0 | 0 | 0 | 1 | -90 | 90 | 0.018336 | 0.004596 | -0.018335 | -0.0045958
11 | 12 | 7.3595 | 2.8306 | 7.427e-09 | 0 | 0 | 0 | 0 | 0 | 1 | -90 | 90 | -0.032247 | -0.0080877 | 0.032331 | 0.0081194
39 | 40 | 2.2619 | 0.86995 | 2.2826e-09 | 0 | 0 | 0 | 0 | 0 | 1 | -90 | 90 | 0.01494 | 0.0037449 | -0.014934 | -0.0037429
12 | 25 | 7.4925 | 2.8817 | 7.5613e-09 | 0 | 0 | 0 | 0 | 0 | 1 | -90 | 90 | -0.032331 | -0.0081194 | 0.032417 | 0.0081517
40 | 41 | 1.6666 | 0.641 | 1.6819e-09 | 0 | 0 | 0 | 0 | 0 | 1 | -90 | 90 | 0.010765 | 0.002698 | -0.010763 | -0.0026973
25 | 27 | 1.6367 | 0.6295 | 3.3034e-09 | 0 | 0 | 0 | 0 | 0 | 1 | -90 | 90 | 0.090081 | 0.022683 | -0.089937 | -0.022627
25 | 23 | 2.421 | 0.93117 | 2.4432e-09 | 0 | 0 | 0 | 0 | 0 | 1 | -90 | 90 | 0.024899 | 0.0062448 | -0.024882 | -0.0062388
27 | 35 | 4.5761 | 1.7601 | 4.6181e-09 | 0 | 0 | 0 | 0 | 0 | 1 | -90 | 90 | 0.022721 | 0.0056997 | -0.022695 | -0.0056902
27 | 96 | 5.3289 | 2.0496 | 5.3778e-09 | 0 | 0 | 0 | 0 | 0 | 1 | -90 | 90 | 0.067215 | 0.016928 | -0.066952 | -0.016827
23 | 24 | 1.1643 | 0.4478 | 1.175e-09 | 0 | 0 | 0 | 0 | 0 | 1 | -90 | 90 | 0.021206 | 0.0053175 | -0.021201 | -0.0053154
13 | 14 | 0.7227 | 0.27796 | 7.2933e-10 | 0 | 0 | 0 | 0 | 0 | 1 | -90 | 90 | -0.0012666 | -0.00031745 | 0.0012666 | 0.00031738
14 | 16 | 2.7786 | 1.0687 | 2.8041e-09 | 0 | 0 | 0 | 0 | 0 | 1 | -90 | 90 | -0.0026734 | -0.00066997 | 0.0026737 | 0.00066978
16 | 30 | 0.96086 | 0.36956 | 9.6967e-10 | 0 | 0 | 0 | 0 | 0 | 1 | -90 | 90 | -0.004552 | -0.0011405 | 0.0045522 | 0.0011405
30 | 29 | 0.084708 | 0.03258 | 8.5485e-11 | 0 | 0 | 0 | 0 | 0 | 1 | -90 | 90 | -0.005853 | -0.0014665 | 0.0058531 | 0.0014665
29 | 22 | 1.81 | 0.69616 | 1.8266e-09 | 0 | 0 | 0 | 0 | 0 | 1 | -90 | 90 | -0.0071942 | -0.0018027 | 0.0071952 | 0.0018029
42 | 41 | 1.7342 | 0.66701 | 1.7502e-09 | 0 | 0 | 0 | 0 | 0 | 1 | -90 | 90 | -0.0035927 | -0.00090044 | 0.003593 | 0.00090037
18 | 19 | 0.49293 | 0.18959 | 4.9745e-10 | 0 | 0 | 0 | 0 | 0 | 1 | -90 | 90 | -0.011302 | -0.0028322 | 0.011303 | 0.0028325
18 | 20 | 2.3091 | 0.88812 | 2.3303e-09 | 0 | 0 | 0 | 0 | 0 | 1 | -90 | 90 | 0.0095746 | 0.0023993 | -0.0095723 | -0.0023986
19 | 21 | 2.2075 | 0.84903 | 2.2277e-09 | 0 | 0 | 0 | 0 | 0 | 1 | -90 | 90 | -0.013391 | -0.0033559 | 0.013395 | 0.0033573
20 | 22 | 0.9387 | 0.36104 | 9.4732e-10 | 0 | 0 | 0 | 0 | 0 | 1 | -90 | 90 | 0.0084414 | 0.0021152 | -0.0084407 | -0.002115
21 | 31 | 2.6148 | 1.0057 | 2.6388e-09 | 0 | 0 | 0 | 0 | 0 | 1 | -90 | 90 | -0.015641 | -0.0039201 | 0.015648 | 0.0039225
31 | 32 | 0.4856 | 0.18677 | 4.9005e-10 | 0 | 0 | 0 | 0 | 0 | 1 | -90 | 90 | -0.016936 | -0.0042454 | 0.016938 | 0.0042459
32 | 26 | 1.4831 | 0.57041 | 1.4967e-09 | 0 | 0 | 0 | 0 | 0 | 1 | -90 | 90 | -0.018735 | -0.0046963 | 0.01874 | 0.0046983
24 | 26 | 0.99827 | 0.38395 | 1.0074e-09 | 0 | 0 | 0 | 0 | 0 | 1 | -90 | 90 | 0.019769 | 0.0049567 | -0.019765 | -0.0049551
35 | 33 | 1.361 | 0.52346 | 1.3735e-09 | 0 | 0 | 0 | 0 | 0 | 1 | -90 | 90 | 0.020606 | 0.0051666 | -0.0206 | -0.0051643
96 | 97 | 0.68626 | 0.26395 | 6.9256e-10 | 0 | 0 | 0 | 0 | 0 | 1 | -90 | 90 | 0.065667 | 0.016505 | -0.065634 | -0.016492
33 | 34 | 1.2649 | 0.4865 | 1.2765e-09 | 0 | 0 | 0 | 0 | 0 | 1 | -90 | 90 | 0.018536 | 0.0046471 | -0.018531 | -0.0046454
97 | 98 | 3.6184 | 1.3917 | 3.6516e-09 | 0 | 0 | 0 | 0 | 0 | 1 | -90 | 90 | 0.012584 | 0.0031542 | -0.012578 | -0.0031521
97 | 62 | 2.1367 | 0.82182 | 2.1563e-09 | 0 | 0 | 0 | 0 | 0 | 1 | -90 | 90 | 0.05305 | 0.013338 | -0.052983 | -0.013313
34 | 36 | 1.4507 | 0.55795 | 1.464e-09 | 0 | 0 | 0 | 0 | 0 | 1 | -90 | 90 | 0.015873 | 0.0039791 | -0.015869 | -0.0039777
36 | 37 | 2.6228 | 1.0088 | 2.6469e-09 | 0 | 0 | 0 | 0 | 0 | 1 | -90 | 90 | 0.014105 | 0.0035355 | -0.014099 | -0.0035336
37 | 38 | 2.9006 | 1.1156 | 2.9272e-09 | 0 | 0 | 0 | 0 | 0 | 1 | -90 | 90 | 0.011734 | 0.0029408 | -0.011729 | -0.0029394
38 | 95 | 2.3274 | 0.89515 | 2.3487e-09 | 0 | 0 | 0 | 0 | 0 | 1 | -90 | 90 | 0.0038753 | 0.00097108 | -0.003875 | -0.00097116
38 | 86 | 8.1239 | 3.1246 | 8.1985e-09 | 0 | 0 | 0 | 0 | 0 | 1 | -90 | 90 | 0.0078539 | 0.0019683 | -0.0078483 | -0.001967
86 | 85 | 2.5596 | 0.98444 | 2.583e-09 | 0 | 0 | 0 | 0 | 0 | 1 | -90 | 90 | 0.0078483 | 0.001967 | -0.0078466 | -0.0019666
43 | 45 | 0.94656 | 0.36406 | 9.5524e-10 | 0 | 0 | 0 | 0 | 0 | 1 | -90 | 90 | 0.0052558 | 0.0013171 | -0.0052556 | -0.001317
45 | 47 | 2.1533 | 0.8282 | 2.1731e-09 | 0 | 0 | 0 | 0 | 0 | 1 | -90 | 90 | 0.0052556 | 0.001317 | -0.0052549 | -0.001317
48 | 49 | 7.9937 | 3.0745 | 8.0671e-09 | 0 | 0 | 0 | 0 | 0 | 1 | -90 | 90 | -0.0084551 | -0.002119 | 0.0084612 | 0.0021206
49 | 51 | 15.8082 | 6.0801 | 1.5953e-08 | 0 | 0 | 0 | 0 | 0 | 1 | -90 | 90 | -0.0084612 | -0.0021206 | 0.0084734 | 0.0021237
53 | 54 | 2.8462 | 1.0947 | 2.8723e-09 | 0 | 0 | 0 | 0 | 0 | 1 | -90 | 90 | 0.0090024 | 0.002256 | -0.0089999 | -0.0022553
53 | 55 | 4.7638 | 1.8322 | 4.8075e-09 | 0 | 0 | 0 | 0 | 0 | 1 | -90 | 90 | -0.012795 | -0.0032067 | 0.012804 | 0.0032096
54 | 56 | 3.4664 | 1.3332 | 3.4983e-09 | 0 | 0 | 0 | 0 | 0 | 1 | -90 | 90 | 0.0068515 | 0.0017169 | -0.0068497 | -0.0017165
55 | 57 | 2.0427 | 0.78565 | 2.0614e-09 | 0 | 0 | 0 | 0 | 0 | 1 | -90 | 90 | -0.02729 | -0.0068393 | 0.027307 | 0.0068457
55 | 58 | 0.72122 | 0.27739 | 7.2784e-10 | 0 | 0 | 0 | 0 | 0 | 1 | -90 | 90 | 0.014485 | 0.0036297 | -0.014484 | -0.0036292
56 | 70 | 0.82592 | 0.31766 | 8.335e-10 | 0 | 0 | 0 | 0 | 0 | 1 | -90 | 90 | 0.0045452 | 0.0011389 | -0.004545 | -0.0011389
57 | 71 | 0.63462 | 0.24409 | 6.4044e-10 | 0 | 0 | 0 | 0 | 0 | 1 | -90 | 90 | -0.029336 | -0.0073544 | 0.029343 | 0.0073567
58 | 87 | 5.2634 | 2.0244 | 5.3117e-09 | 0 | 0 | 0 | 0 | 0 | 1 | -90 | 90 | 0.01275 | 0.0031947 | -0.012741 | -0.0031915
70 | 73 | 2.2043 | 0.8478 | 2.2245e-09 | 0 | 0 | 0 | 0 | 0 | 1 | -90 | 90 | 0.0021986 | 0.00055083 | -0.0021984 | -0.00055099
71 | 72 | 2.5061 | 0.96389 | 2.5291e-09 | 0 | 0 | 0 | 0 | 0 | 1 | -90 | 90 | 0.0068089 | 0.0017061 | -0.0068076 | -0.0017058
71 | 66 | 1.5956 | 0.61371 | 1.6103e-09 | 0 | 0 | 0 | 0 | 0 | 1 | -90 | 90 | -0.036151 | -0.0090627 | 0.036175 | 0.0090716
87 | 83 | 2.763 | 1.0627 | 2.7883e-09 | 0 | 0 | 0 | 0 | 0 | 1 | -90 | 90 | 0.01036 | 0.0025947 | -0.010356 | -0.0025937
72 | 90 | 2.7037 | 1.0399 | 2.7285e-09 | 0 | 0 | 0 | 0 | 0 | 1 | -90 | 90 | 0.0051928 | 0.0013011 | -0.005192 | -0.001301
66 | 65 | 1.5985 | 0.6148 | 1.6131e-09 | 0 | 0 | 0 | 0 | 0 | 1 | -90 | 90 | -0.037995 | -0.0095277 | 0.038021 | 0.0095374
83 | 81 | 1.332 | 0.51232 | 1.3443e-09 | 0 | 0 | 0 | 0 | 0 | 1 | -90 | 90 | 0.0093452 | 0.0023403 | -0.0093439 | -0.00234
59 | 60 | 0.54593 | 0.20997 | 5.5094e-10 | 0 | 0 | 0 | 0 | 0 | 1 | -90 | 90 | -0.051483 | -0.012928 | 0.051499 | 0.012934
59 | 61 | 1.3631 | 0.52427 | 1.3756e-09 | 0 | 0 | 0 | 0 | 0 | 1 | -90 | 90 | 0.048446 | 0.012167 | -0.04841 | -0.012153
60 | 62 | 1.7175 | 0.66056 | 1.7332e-09 | 0 | 0 | 0 | 0 | 0 | 1 | -90 | 90 | -0.052085 | -0.013081 | 0.052137 | 0.0131
61 | 63 | 1.9913 | 0.76587 | 2.0095e-09 | 0 | 0 | 0 | 0 | 0 | 1 | -90 | 90 | 0.040904 | 0.010272 | -0.040867 | -0.010258
61 | 64 | 2.9958 | 1.1522 | 3.0233e-09 | 0 | 0 | 0 | 0 | 0 | 1 | -90 | 90 | 0.0075061 | 0.0018807 | -0.0075042 | -0.0018802
63 | 65 | 3.3223 | 1.2778 | 3.3528e-09 | 0 | 0 | 0 | 0 | 0 | 1 | -90 | 90 | 0.039841 | 0.010001 | -0.039782 | -0.0099789
64 | 94 | 0.047759 | 0.018369 | 4.8197e-11 | 0 | 0 | 0 | 0 | 0 | 1 | -90 | 90 | 0.0061622 | 0.0015439 | -0.0061622 | -0.0015439
94 | 93 | 2.924 | 1.1246 | 2.9508e-09 | 0 | 0 | 0 | 0 | 0 | 1 | -90 | 90 | 0.0050111 | 0.0012554 | -0.0050103 | -0.0012554
98 | 78 | 0.45377 | 0.17453 | 4.5793e-10 | 0 | 0 | 0 | 0 | 0 | 1 | -90 | 90 | 0.0097362 | 0.0024399 | -0.0097358 | -0.0024398
93 | 91 | 0.65942 | 0.25362 | 6.6547e-10 | 0 | 0 | 0 | 0 | 0 | 1 | -90 | 90 | 0.0024368 | 0.00061038 | -0.0024368 | -0.00061043
90 | 89 | 1.4525 | 0.55867 | 1.4659e-09 | 0 | 0 | 0 | 0 | 0 | 1 | -90 | 90 | 0.0030297 | 0.00075911 | -0.0030296 | -0.00075919
89 | 88 | 1.1166 | 0.42947 | 1.1269e-09 | 0 | 0 | 0 | 0 | 0 | 1 | -90 | 90 | 0.0011462 | 0.00028716 | -0.0011462 | -0.00028726
74 | 75 | 1.4373 | 0.55283 | 1.4505e-09 | 0 | 0 | 0 | 0 | 0 | 1 | -90 | 90 | 0.0055717 | 0.0013961 | -0.0055712 | -0.001396
74 | 76 | 2.2277 | 0.85681 | 2.2482e-09 | 0 | 0 | 0 | 0 | 0 | 1 | -90 | 90 | -0.0088454 | -0.0022166 | 0.0088474 | 0.0022171
75 | 77 | 3.0384 | 1.1686 | 3.0663e-09 | 0 | 0 | 0 | 0 | 0 | 1 | -90 | 90 | 0.0031995 | 0.00080162 | -0.0031991 | -0.00080179
76 | 78 | 1.5415 | 0.59288 | 1.5556e-09 | 0 | 0 | 0 | 0 | 0 | 1 | -90 | 90 | -0.0088474 | -0.0022171 | 0.0088487 | 0.0022175
92 | 91 | 3.0609 | 1.1773 | 3.089e-09 | 0 | 0 | 0 | 0 | 0 | 1 | -90 | 90 | -0.0011846 | -0.00029689 | 0.0011846 | 0.00029661
80 | 81 | 1.2892 | 0.49585 | 1.301e-09 | 0 | 0 | 0 | 0 | 0 | 1 | -90 | 90 | -0.0077884 | -0.0019501 | 0.0077893 | 0.0019503
80 | 82 | 2.2008 | 0.84647 | 2.221e-09 | 0 | 0 | 0 | 0 | 0 | 1 | -90 | 90 | 0.0055212 | 0.0013819 | -0.0055205 | -0.0013818
82 | 84 | 9.729 | 3.7419 | 9.8183e-09 | 0 | 0 | 0 | 0 | 0 | 1 | -90 | 90 | 0.0027805 | 0.00069506 | -0.0027796 | -0.00069567
84 | 99 | 5.006 | 1.9254 | 5.052e-09 | 0 | 0 | 0 | 0 | 0 | 1 | -90 | 90 | 0.0027796 | 0.00069567 | -0.0027792 | -0.00069598
99 | 100 | 6.8156 | 2.6214 | 6.8782e-09 | 0 | 0 | 0 | 0 | 0 | 1 | -90 | 90 | 0.0027792 | 0.00069598 | -0.0027786 | -0.0006964