## bus_data
BUS_I | BUS_TYPE | Pd | Qd | Gs | Bs | area | Vm | Va | baseKV | zone | Vmax | Vmin
1 | 1 | 0.002258 | 0.0005659 | 0 | 0 | 1 | 0.98779 | -0.085003 | 0.4 | 1 | 1.1 | 0.9
2 | 1 | 0.0017843 | 0.00044718 | 0 | 0 | 1 | 0.98772 | -0.085482 | 0.4 | 1 | 1.1 | 0.9
3 | 1 | 0 | 0 | 0 | 0 | 1 | 0.98826 | -0.081657 | 0.4 | 1 | 1.1 | 0.9
4 | 1 | 0.0016476 | 0.00041293 | 0 | 0 | 1 | 0.98741 | -0.087674 | 0.4 | 1 | 1.1 | 0.9
6 | 1 | 0.0010425 | 0.00026127 | 0 | 0 | 1 | 0.98623 | -0.095962 | 0.4 | 1 | 1.1 | 0.9
7 | 1 | 0.0014931 | 0.00037421 | 0 | 0 | 1 | 0.98939 | -0.073727 | 0.4 | 1 | 1.1 | 0.9
18 | 1 | 0 | 0 | 0 | 0 | 1 | 0.9871 | -0.089897 | 0.4 | 1 | 1.1 | 0.9
5 | 1 | 0 | 0 | 0 | 0 | 1 | 0.98535 | -0.10218 | 0.4 | 1 | 1.1 | 0.9
11 | 1 | 0.0011413 | 0.00028604 | 0 | 0 | 1 | 0.98532 | -0.10239 | 0.4 | 1 | 1.1 | 0.9
8 | 1 | 0.0037756 | 0.00094624 | 0 | 0 | 1 | 0.98539 | -0.10185 | 0.4 | 1 | 1.1 | 0.9
14 | 1 | 0 | 0 | 0 | 0 | 1 | 0.98589 | -0.098345 | 0.4 | 1 | 1.1 | 0.9
116 | 1 | 0.0017084 | 0.00042817 | 0 | 0 | 1 | 0.99058 | -0.065384 | 0.4 | 1 | 1.1 | 0.9
19 | 1 | 0.0015031 | 0.00037672 | 0 | 0 | 1 | 0.98684 | -0.091726 | 0.4 | 1 | 1.1 | 0.9
9 | 1 | 0.00081215 | 0.00020354 | 0 | 0 | 1 | 0.9855 | -0.10108 | 0.4 | 1 | 1.1 | 0.9
17 | 1 | 0.0016328 | 0.00040921 | 0 | 0 | 1 | 0.98562 | -0.10022 | 0.4 | 1 | 1.1 | 0.9
12 | 1 | 0.0014922 | 0.00037397 | 0 | 0 | 1 | 0.98425 | -0.10987 | 0.4 | 1 | 1.1 | 0.9
115 | 1 | 0 | 0 | 0 | 0 | 1 | 0.99134 | -0.060102 | 0.4 | 1 | 1.1 | 0.9
10 | 1 | 0 | 0 | 0 | 0 | 1 | 0.98559 | -0.10048 | 0.4 | 1 | 1.1 | 0.9
20 | 1 | 0.0017141 | 0.0004296 | 0 | 0 | 1 | 0.98552 | -0.10093 | 0.4 | 1 | 1.1 | 0.9
13 | 1 | 0 | 0 | 0 | 0 | 1 | 0.98353 | -0.11498 | 0.4 | 1 | 1.1 | 0.9
15 | 1 | 0.0010986 | 0.00027534 | 0 | 0 | 1 | 0.98216 | -0.12472 | 0.4 | 1 | 1.1 | 0.9
16 | 1 | 0 | 0 | 0 | 0 | 1 | 0.98343 | -0.11569 | 0.4 | 1 | 1.1 | 0.9
51 | 1 | 0.0044574 | 0.0011171 | 0 | 0 | 1 | 0.98151 | -0.12933 | 0.4 | 1 | 1.1 | 0.9
138 | 1 | 0.001169 | 0.00029299 | 0 | 0 | 1 | 0.98292 | -0.11934 | 0.4 | 1 | 1.1 | 0.9
49 | 1 | 0.00197 | 0.00049372 | 0 | 0 | 1 | 0.98079 | -0.13445 | 0.4 | 1 | 1.1 | 0.9
55 | 1 | 0 | 0 | 0 | 0 | 1 | 0.98097 | -0.13314 | 0.4 | 1 | 1.1 | 0.9
84 | 1 | 0.0018647 | 0.00046734 | 0 | 0 | 1 | 0.98683 | -0.091771 | 0.4 | 1 | 1.1 | 0.9
85 | 1 | 0.0015985 | 0.00040063 | 0 | 0 | 1 | 0.98658 | -0.093551 | 0.4 | 1 | 1.1 | 0.9
21 | 1 | 0.0018285 | 0.00045827 | 0 | 0 | 1 | 0.97456 | -0.17897 | 0.4 | 1 | 1.1 | 0.9
22 | 1 | 0.0022886 | 0.00057359 | 0 | 0 | 1 | 0.97422 | -0.18136 | 0.4 | 1 | 1.1 | 0.9
23 | 1 | 0.0020803 | 0.00052138 | 0 | 0 | 1 | 0.97516 | -0.17461 | 0.4 | 1 | 1.1 | 0.9
24 | 1 | 0 | 0 | 0 | 0 | 1 | 0.97388 | -0.18385 | 0.4 | 1 | 1.1 | 0.9
25 | 1 | 0.0029605 | 0.00074197 | 0 | 0 | 1 | 0.97605 | -0.16824 | 0.4 | 1 | 1.1 | 0.9
80 | 1 | 0.0030132 | 0.00075519 | 0 | 0 | 1 | 0.97766 | -0.15684 | 0.4 | 1 | 1.1 | 0.9
82 | 1 | 0.0017825 | 0.00044674 | 0 | 0 | 1 | 0.97703 | -0.16131 | 0.4 | 1 | 1.1 | 0.9
79 | 1 | 0.001539 | 0.00038572 | 0 | 0 | 1 | 0.97779 | -0.1559 | 0.4 | 1 | 1.1 | 0.9
46 | 1 | 0.0025451 | 0.00063786 | 0 | 0 | 1 | 0.97344 | -0.18697 | 0.4 | 1 | 1.1 | 0.9
102 | 1 | 0.0014716 | 0.00036881 | 0 | 0 | 1 | 0.97702 | -0.16137 | 0.4 | 1 | 1.1 | 0.9
52 | 1 | 0.001717 | 0.00043032 | 0 | 0 | 1 | 0.97651 | -0.16494 | 0.4 | 1 | 1.1 | 0.9
81 | 1 | 0.0014832 | 0.00037174 | 0 | 0 | 1 | 0.97827 | -0.15242 | 0.4 | 1 | 1.1 | 0.9
76 | 1 | 0 | 0 | 0 | 0 | 1 | 0.9732 | -0.18869 | 0.4 | 1 | 1.1 | 0.9
103 | 1 | 0.002248 | 0.00056341 | 0 | 0 | 1 | 0.97664 | -0.16414 | 0.4 | 1 | 1.1 | 0.9
90 | 1 | 0.0020062 | 0.00050281 | 0 | 0 | 1 | 0.97645 | -0.16545 | 0.4 | 1 | 1.1 | 0.9
65 | 1 | 0.0018041 | 0.00045215 | 0 | 0 | 1 | 0.97694 | -0.16188 | 0.4 | 1 | 1.1 | 0.9
50 | 1 | 0.0014694 | 0.00036828 | 0 | 0 | 1 | 0.97884 | -0.14836 | 0.4 | 1 | 1.1 | 0.9
83 | 1 | 0.0010451 | 0.00026193 | 0 | 0 | 1 | 0.97858 | -0.15021 | 0.4 | 1 | 1.1 | 0.9
48 | 1 | 0.0031939 | 0.00080047 | 0 | 0 | 1 | 0.97901 | -0.14713 | 0.4 | 1 | 1.1 | 0.9
26 | 1 | 0.0024556 | 0.00061544 | 0 | 0 | 1 | 0.99718 | -0.019432 | 0.4 | 1 | 1.1 | 0.9
27 | 1 | 0.0019982 | 0.0005008 | 0 | 0 | 1 | 0.99754 | -0.016954 | 0.4 | 1 | 1.1 | 0.9
28 | 1 | 0.0020146 | 0.00050491 | 0 | 0 | 1 | 0.99589 | -0.028389 | 0.4 | 1 | 1.1 | 0.9
29 | 1 | 0.0013136 | 0.00032922 | 0 | 0 | 1 | 0.99903 | -0.00668 | 0.4 | 1 | 1.1 | 0.9
30 | 1 | 0.0016057 | 0.00040242 | 0 | 0 | 1 | 0.9955 | -0.031125 | 0.4 | 1 | 1.1 | 0.9
113 | 1 | 0.0017199 | 0.00043105 | 0 | 0 | 1 | 0.99905 | -0.0065595 | 0.4 | 1 | 1.1 | 0.9
69 | 1 | 0.0016312 | 0.00040882 | 0 | 0 | 1 | 0.99398 | -0.041626 | 0.4 | 1 | 1.1 | 0.9
114 | 3 | 0 | 0 | 0 | 0 | 1 | 1 | 0 | 0.4 | 1 | 1.1 | 0.9
70 | 1 | 0.0012126 | 0.00030391 | 0 | 0 | 1 | 0.99351 | -0.04493 | 0.4 | 1 | 1.1 | 0.9
31 | 1 | 0.0016309 | 0.00040874 | 0 | 0 | 1 | 0.99537 | -0.031912 | 0.4 | 1 | 1.1 | 0.9
32 | 1 | 0.0019821 | 0.00049677 | 0 | 0 | 1 | 0.99681 | -0.021951 | 0.4 | 1 | 1.1 | 0.9
33 | 1 | 0.0014998 | 0.0003759 | 0 | 0 | 1 | 0.99395 | -0.04177 | 0.4 | 1 | 1.1 | 0.9
34 | 1 | 0.0018503 | 0.00046372 | 0 | 0 | 1 | 0.99813 | -0.012832 | 0.4 | 1 | 1.1 | 0.9
35 | 1 | 0.0015311 | 0.00038372 | 0 | 0 | 1 | 0.99179 | -0.056806 | 0.4 | 1 | 1.1 | 0.9
91 | 1 | 0.001229 | 0.00030802 | 0 | 0 | 1 | 0.99822 | -0.012219 | 0.4 | 1 | 1.1 | 0.9
73 | 1 | 0.0012377 | 0.00031021 | 0 | 0 | 1 | 0.99134 | -0.059888 | 0.4 | 1 | 1.1 | 0.9
92 | 1 | 0.0016736 | 0.00041945 | 0 | 0 | 1 | 0.99925 | -0.0051452 | 0.4 | 1 | 1.1 | 0.9
72 | 1 | 0.00095443 | 0.0002392 | 0 | 0 | 1 | 0.98901 | -0.076188 | 0.4 | 1 | 1.1 | 0.9
36 | 1 | 0.0023362 | 0.00058551 | 0 | 0 | 1 | 0.99068 | -0.064728 | 0.4 | 1 | 1.1 | 0.9
37 | 1 | 0.0025592 | 0.0006414 | 0 | 0 | 1 | 0.99089 | -0.063287 | 0.4 | 1 | 1.1 | 0.9
38 | 1 | 0.00042087 | 0.00010548 | 0 | 0 | 1 | 0.99066 | -0.064869 | 0.4 | 1 | 1.1 | 0.9
39 | 1 | 0.0020153 | 0.00050507 | 0 | 0 | 1 | 0.99116 | -0.061335 | 0.4 | 1 | 1.1 | 0.9
40 | 1 | 0.0006503 | 0.00016298 | 0 | 0 | 1 | 0.99058 | -0.065453 | 0.4 | 1 | 1.1 | 0.9
133 | 1 | 0.00069049 | 0.00017305 | 0 | 0 | 1 | 0.99057 | -0.065513 | 0.4 | 1 | 1.1 | 0.9
112 | 1 | 0.0018111 | 0.0004539 | 0 | 0 | 1 | 0.99229 | -0.053418 | 0.4 | 1 | 1.1 | 0.9
134 | 1 | 0 | 0 | 0 | 0 | 1 | 0.99053 | -0.065777 | 0.4 | 1 | 1.1 | 0.9
41 | 1 | 0.0023657 | 0.0005929 | 0 | 0 | 1 | 0.986 | -0.097366 | 0.4 | 1 | 1.1 | 0.9
42 | 1 | 0.001975 | 0.00049498 | 0 | 0 | 1 | 0.98593 | -0.097799 | 0.4 | 1 | 1.1 | 0.9
43 | 1 | 0 | 0 | 0 | 0 | 1 | 0.9861 | -0.096614 | 0.4 | 1 | 1.1 | 0.9
44 | 1 | 0 | 0 | 0 | 0 | 1 | 0.98378 | -0.11301 | 0.4 | 1 | 1.1 | 0.9
45 | 1 | 0.0019222 | 0.00048175 | 0 | 0 | 1 | 0.98815 | -0.082191 | 0.4 | 1 | 1.1 | 0.9
109 | 1 | 0.0040575 | 0.0010169 | 0 | 0 | 1 | 0.98263 | -0.1211 | 0.4 | 1 | 1.1 | 0.9
126 | 1 | 0.002105 | 0.00052755 | 0 | 0 | 1 | 0.98356 | -0.11453 | 0.4 | 1 | 1.1 | 0.9
106 | 1 | 0.0056626 | 0.0014192 | 0 | 0 | 1 | 0.97879 | -0.14843 | 0.4 | 1 | 1.1 | 0.9
124 | 1 | 0.0017658 | 0.00044254 | 0 | 0 | 1 | 0.98334 | -0.11613 | 0.4 | 1 | 1.1 | 0.9
74 | 1 | 0.0015524 | 0.00038906 | 0 | 0 | 1 | 0.97257 | -0.19325 | 0.4 | 1 | 1.1 | 0.9
47 | 1 | 0.0019289 | 0.00048343 | 0 | 0 | 1 | 0.98008 | -0.13951 | 0.4 | 1 | 1.1 | 0.9
63 | 1 | 0.0029187 | 0.00073151 | 0 | 0 | 1 | 0.97732 | -0.15916 | 0.4 | 1 | 1.1 | 0.9
64 | 1 | 0.0022354 | 0.00056024 | 0 | 0 | 1 | 0.97767 | -0.15667 | 0.4 | 1 | 1.1 | 0.9
128 | 1 | 0.0017305 | 0.00043371 | 0 | 0 | 1 | 0.97763 | -0.15697 | 0.4 | 1 | 1.1 | 0.9
129 | 1 | 0.0035041 | 0.00087822 | 0 | 0 | 1 | 0.97772 | -0.15632 | 0.4 | 1 | 1.1 | 0.9
130 | 1 | 0.003507 | 0.00087893 | 0 | 0 | 1 | 0.97757 | -0.15738 | 0.4 | 1 | 1.1 | 0.9
56 | 1 | 0.0026271 | 0.00065841 | 0 | 0 | 1 | 0.97873 | -0.14908 | 0.4 | 1 | 1.1 | 0.9
131 | 1 | 0.0032279 | 0.000809 | 0 | 0 | 1 | 0.97812 | -0.15343 | 0.4 | 1 | 1.1 | 0.9
53 | 1 | 0.0034741 | 0.00087069 | 0 | 0 | 1 | 0.98075 | -0.13473 | 0.4 | 1 | 1.1 | 0.9
54 | 1 | 0.0032254 | 0.00080836 | 0 | 0 | 1 | 0.97968 | -0.14233 | 0.4 | 1 | 1.1 | 0.9
58 | 1 | 0.0028117 | 0.00070467 | 0 | 0 | 1 | 0.97564 | -0.17094 | 0.4 | 1 | 1.1 | 0.9
59 | 1 | 0.0020807 | 0.00052146 | 0 | 0 | 1 | 0.97557 | -0.17145 | 0.4 | 1 | 1.1 | 0.9
60 | 1 | 0 | 0 | 0 | 0 | 1 | 0.97588 | -0.16926 | 0.4 | 1 | 1.1 | 0.9
61 | 1 | 0.0030106 | 0.00075453 | 0 | 0 | 1 | 0.97554 | -0.1717 | 0.4 | 1 | 1.1 | 0.9
62 | 1 | 0.00196 | 0.00049121 | 0 | 0 | 1 | 0.97599 | -0.16848 | 0.4 | 1 | 1.1 | 0.9
110 | 1 | 0.0014604 | 0.00036601 | 0 | 0 | 1 | 0.97626 | -0.1665 | 0.4 | 1 | 1.1 | 0.9
111 | 1 | 0 | 0 | 0 | 0 | 1 | 0.97664 | -0.16377 | 0.4 | 1 | 1.1 | 0.9
66 | 1 | 0.0026878 | 0.00067362 | 0 | 0 | 1 | 0.97142 | -0.20126 | 0.4 | 1 | 1.1 | 0.9
67 | 1 | 0.00071923 | 0.00018026 | 0 | 0 | 1 | 0.97134 | -0.20182 | 0.4 | 1 | 1.1 | 0.9
121 | 1 | 0.00095248 | 0.00023872 | 0 | 0 | 1 | 0.97179 | -0.19857 | 0.4 | 1 | 1.1 | 0.9
68 | 1 | 0.0015722 | 0.00039403 | 0 | 0 | 1 | 0.97127 | -0.20237 | 0.4 | 1 | 1.1 | 0.9
120 | 1 | 0.00076038 | 0.00019057 | 0 | 0 | 1 | 0.97204 | -0.19683 | 0.4 | 1 | 1.1 | 0.9
118 | 1 | 0.001455 | 0.00036466 | 0 | 0 | 1 | 0.97226 | -0.19523 | 0.4 | 1 | 1.1 | 0.9
71 | 1 | 0.001845 | 0.00046241 | 0 | 0 | 1 | 0.99265 | -0.050895 | 0.4 | 1 | 1.1 | 0.9
75 | 1 | 0.0026847 | 0.00067285 | 0 | 0 | 1 | 0.97242 | -0.19429 | 0.4 | 1 | 1.1 | 0.9
77 | 1 | 0.0029606 | 0.00074199 | 0 | 0 | 1 | 0.9723 | -0.1952 | 0.4 | 1 | 1.1 | 0.9
78 | 1 | 0.0032069 | 0.00080372 | 0 | 0 | 1 | 0.97211 | -0.19659 | 0.4 | 1 | 1.1 | 0.9
122 | 1 | 0.0010683 | 0.00026774 | 0 | 0 | 1 | 0.98657 | -0.093602 | 0.4 | 1 | 1.1 | 0.9
123 | 1 | 0.0044796 | 0.0011227 | 0 | 0 | 1 | 0.98654 | -0.093817 | 0.4 | 1 | 1.1 | 0.9
86 | 1 | 0.0010458 | 0.00026211 | 0 | 0 | 1 | 0.97617 | -0.16753 | 0.4 | 1 | 1.1 | 0.9
87 | 1 | 0.0018245 | 0.00045726 | 0 | 0 | 1 | 0.9761 | -0.16799 | 0.4 | 1 | 1.1 | 0.9
88 | 1 | 0.0021104 | 0.00052892 | 0 | 0 | 1 | 0.97632 | -0.1664 | 0.4 | 1 | 1.1 | 0.9
89 | 1 | 0.001865 | 0.00046742 | 0 | 0 | 1 | 0.97602 | -0.1686 | 0.4 | 1 | 1.1 | 0.9
93 | 1 | 0.0023018 | 0.00057688 | 0 | 0 | 1 | 0.99928 | -0.0049661 | 0.4 | 1 | 1.1 | 0.9
94 | 1 | 0.0016457 | 0.00041244 | 0 | 0 | 1 | 0.97512 | -0.17464 | 0.4 | 1 | 1.1 | 0.9
95 | 1 | 0.0018488 | 0.00046335 | 0 | 0 | 1 | 0.97577 | -0.16999 | 0.4 | 1 | 1.1 | 0.9
96 | 1 | 0 | 0 | 0 | 0 | 1 | 0.97493 | -0.17602 | 0.4 | 1 | 1.1 | 0.9
97 | 1 | 0.0014665 | 0.00036754 | 0 | 0 | 1 | 0.97636 | -0.16577 | 0.4 | 1 | 1.1 | 0.9
98 | 1 | 0.0016845 | 0.00042218 | 0 | 0 | 1 | 0.97445 | -0.17945 | 0.4 | 1 | 1.1 | 0.9
99 | 1 | 0.0029632 | 0.00074265 | 0 | 0 | 1 | 0.97476 | -0.17722 | 0.4 | 1 | 1.1 | 0.9
108 | 1 | 0.0014628 | 0.0003666 | 0 | 0 | 1 | 0.97738 | -0.15845 | 0.4 | 1 | 1.1 | 0.9
100 | 1 | 0.0017894 | 0.00044847 | 0 | 0 | 1 | 0.97383 | -0.18394 | 0.4 | 1 | 1.1 | 0.9
136 | 1 | 0.0028223 | 0.00070733 | 0 | 0 | 1 | 0.97463 | -0.17814 | 0.4 | 1 | 1.1 | 0.9
101 | 1 | 0.00096261 | 0.00024125 | 0 | 0 | 1 | 0.97346 | -0.18655 | 0.4 | 1 | 1.1 | 0.9
137 | 1 | 0.0013656 | 0.00034226 | 0 | 0 | 1 | 0.97462 | -0.17826 | 0.4 | 1 | 1.1 | 0.9
119 | 1 | 0.0073261 | 0.0018361 | 0 | 0 | 1 | 0.9725 | -0.1935 | 0.4 | 1 | 1.1 | 0.9
104 | 1 | 0.00080579 | 0.00020195 | 0 | 0 | 1 | 0.97806 | -0.1536 | 0.4 | 1 | 1.1 | 0.9
105 | 1 | 0.0013107 | 0.00032849 | 0 | 0 | 1 | 0.97789 | -0.15488 | 0.4 | 1 | 1.1 | 0.9
107 | 1 | 0.0017115 | 0.00042895 | 0 | 0 | 1 | 0.97754 | -0.15732 | 0.4 | 1 | 1.1 | 0.9
117 | 1 | 0.0029113 | 0.00072964 | 0 | 0 | 1 | 0.97707 | -0.1607 | 0.4 | 1 | 1.1 | 0.9
135 | 1 | 0.0018666 | 0.00046782 | 0 | 0 | 1 | 0.99051 | -0.065923 | 0.4 | 1 | 1.1 | 0.9
125 | 1 | 0.0015907 | 0.00039866 | 0 | 0 | 1 | 0.98317 | -0.11737 | 0.4 | 1 | 1.1 | 0.9
127 | 1 | 0.0016124 | 0.0004041 | 0 | 0 | 1 | 0.98305 | -0.11821 | 0.4 | 1 | 1.1 | 0.9
132 | 1 | 0.0018555 | 0.00046504 | 0 | 0 | 1 | 0.98298 | -0.11866 | 0.4 | 1 | 1.1 | 0.9

## generator_data
GEN_BUS | PG | QG | QMAX | QMIN | VG | MBASE | GEN_STATUS | PMAX | PMIN
114 | 0.24468 | 0.061877 | 10 | -10 | 1 | 100 | 1 | 10 | 0

## branch_data
F_BUS | T_BUS | BR_R | BR_X | BR_B | RATE_A | RATE_B | RATE_C | TAP | SHIFT | BR_STATUS | ANGMIN | ANGMAX | P_in | Q_in | P_out | Q_out
1 | 2 | 0.43637 | 0.16783 | 4.4037e-10 | 0 | 0 | 0 | 0 | 0 | 1 | -90 | 90 | 0.013959 | 0.0034989 | -0.013958 | -0.0034986
1 | 3 | 2.6241 | 1.0093 | 2.6481e-09 | 0 | 0 | 0 | 0 | 0 | 1 | -90 | 90 | -0.016217 | -0.0040648 | 0.016224 | 0.0040675
2 | 4 | 2.2885 | 0.8802 | 2.3095e-09 | 0 | 0 | 0 | 0 | 0 | 1 | -90 | 90 | 0.012173 | 0.0030514 | -0.01217 | -0.0030502
3 | 6 | 1.807 | 0.69498 | 5.4706e-09 | 0 | 0 | 0 | 0 | 0 | 1 | -90 | 90 | 0.10142 | 0.025541 | -0.10122 | -0.025463
3 | 7 | 0.86528 | 0.3328 | 2.6197e-09 | 0 | 0 | 0 | 0 | 0 | 1 | -90 | 90 | -0.11764 | -0.029608 | 0.11777 | 0.029658
4 | 18 | 2.6819 | 1.0315 | 2.7065e-09 | 0 | 0 | 0 | 0 | 0 | 1 | -90 | 90 | 0.010522 | 0.0026373 | -0.010519 | -0.0026363
6 | 14 | 0.30345 | 0.11671 | 9.187e-10 | 0 | 0 | 0 | 0 | 0 | 1 | -90 | 90 | 0.10017 | 0.025202 | -0.10014 | -0.025189
7 | 116 | 0.90097 | 0.34653 | 2.7277e-09 | 0 | 0 | 0 | 0 | 0 | 1 | -90 | 90 | -0.11927 | -0.030032 | 0.11941 | 0.030085
18 | 19 | 2.2064 | 0.8486 | 2.2266e-09 | 0 | 0 | 0 | 0 | 0 | 1 | -90 | 90 | 0.010519 | 0.0026363 | -0.010516 | -0.0026355
5 | 11 | 2.4071 | 0.92579 | 2.4291e-09 | 0 | 0 | 0 | 0 | 0 | 1 | -90 | 90 | 0.0011413 | 0.00028582 | -0.0011413 | -0.00028604
5 | 8 | 3.6093 | 1.3882 | 3.6424e-09 | 0 | 0 | 0 | 0 | 0 | 1 | -90 | 90 | -0.0011413 | -0.00028582 | 0.0011414 | 0.00028548
8 | 9 | 1.9756 | 0.75985 | 1.9937e-09 | 0 | 0 | 0 | 0 | 0 | 1 | -90 | 90 | -0.0049169 | -0.0012317 | 0.0049175 | 0.0012317
14 | 17 | 2.6169 | 1.0065 | 2.641e-09 | 0 | 0 | 0 | 0 | 0 | 1 | -90 | 90 | 0.0090797 | 0.0022746 | -0.0090773 | -0.0022739
14 | 12 | 1.6123 | 0.62012 | 4.8813e-09 | 0 | 0 | 0 | 0 | 0 | 1 | -90 | 90 | 0.091062 | 0.022915 | -0.090916 | -0.022859
116 | 115 | 0.56334 | 0.21667 | 1.7055e-09 | 0 | 0 | 0 | 0 | 0 | 1 | -90 | 90 | -0.12112 | -0.030514 | 0.1212 | 0.030548
19 | 84 | 0.0642 | 0.024692 | 6.4789e-11 | 0 | 0 | 0 | 0 | 0 | 1 | -90 | 90 | 0.0090131 | 0.0022588 | -0.009013 | -0.0022588
9 | 10 | 1.3143 | 0.50551 | 1.3264e-09 | 0 | 0 | 0 | 0 | 0 | 1 | -90 | 90 | -0.0057296 | -0.0014353 | 0.0057301 | 0.0014353
17 | 10 | 0.44379 | 0.17069 | 4.4787e-10 | 0 | 0 | 0 | 0 | 0 | 1 | -90 | 90 | 0.0074446 | 0.0018647 | -0.0074443 | -0.0018647
12 | 13 | 0.7247 | 0.27873 | 2.1941e-09 | 0 | 0 | 0 | 0 | 0 | 1 | -90 | 90 | 0.089424 | 0.022485 | -0.08936 | -0.022461
115 | 112 | 0.65645 | 0.25248 | 1.9874e-09 | 0 | 0 | 0 | 0 | 0 | 1 | -90 | 90 | -0.13175 | -0.03319 | 0.13187 | 0.033237
115 | 39 | 1.496 | 0.57539 | 1.5098e-09 | 0 | 0 | 0 | 0 | 0 | 1 | -90 | 90 | 0.010545 | 0.0026422 | -0.010543 | -0.0026417
10 | 20 | 3.2501 | 1.2501 | 3.28e-09 | 0 | 0 | 0 | 0 | 0 | 1 | -90 | 90 | 0.0017142 | 0.00042933 | -0.0017141 | -0.0004296
13 | 15 | 3.4456 | 1.3252 | 3.4772e-09 | 0 | 0 | 0 | 0 | 0 | 1 | -90 | 90 | 0.035736 | 0.0089771 | -0.035687 | -0.0089589
13 | 16 | 0.1687 | 0.064883 | 5.1073e-10 | 0 | 0 | 0 | 0 | 0 | 1 | -90 | 90 | 0.053624 | 0.013484 | -0.053619 | -0.013482
15 | 51 | 1.6782 | 0.64547 | 1.6936e-09 | 0 | 0 | 0 | 0 | 0 | 1 | -90 | 90 | 0.034589 | 0.0086835 | -0.034567 | -0.0086752
16 | 138 | 0.86091 | 0.33112 | 2.6064e-09 | 0 | 0 | 0 | 0 | 0 | 1 | -90 | 90 | 0.053619 | 0.013482 | -0.053592 | -0.013472
51 | 49 | 2.1369 | 0.8219 | 2.1566e-09 | 0 | 0 | 0 | 0 | 0 | 1 | -90 | 90 | 0.030109 | 0.0075581 | -0.030088 | -0.0075501
138 | 55 | 3.3269 | 1.2796 | 6.7148e-09 | 0 | 0 | 0 | 0 | 0 | 1 | -90 | 90 | 0.052423 | 0.013179 | -0.052322 | -0.013141
49 | 47 | 2.2581 | 0.86851 | 2.2788e-09 | 0 | 0 | 0 | 0 | 0 | 1 | -90 | 90 | 0.028118 | 0.0070564 | -0.028098 | -0.007049
55 | 53 | 0.38102 | 0.14655 | 3.8452e-10 | 0 | 0 | 0 | 0 | 0 | 1 | -90 | 90 | 0.052322 | 0.013141 | -0.05231 | -0.013136
84 | 85 | 3.158 | 1.2146 | 3.187e-09 | 0 | 0 | 0 | 0 | 0 | 1 | -90 | 90 | 0.0071483 | 0.0017914 | -0.0071466 | -0.0017911
85 | 122 | 0.11572 | 0.044508 | 1.1678e-10 | 0 | 0 | 0 | 0 | 0 | 1 | -90 | 90 | 0.0055481 | 0.0013904 | -0.005548 | -0.0013904
21 | 22 | 1.9343 | 0.74395 | 1.952e-09 | 0 | 0 | 0 | 0 | 0 | 1 | -90 | 90 | 0.015265 | 0.0038272 | -0.01526 | -0.0038254
21 | 23 | 3.159 | 1.215 | 3.188e-09 | 0 | 0 | 0 | 0 | 0 | 1 | -90 | 90 | -0.017093 | -0.0042854 | 0.017104 | 0.0042891
22 | 24 | 2.3747 | 0.91333 | 2.3965e-09 | 0 | 0 | 0 | 0 | 0 | 1 | -90 | 90 | 0.012971 | 0.0032518 | -0.012967 | -0.0032503
23 | 25 | 4.123 | 1.5858 | 4.1609e-09 | 0 | 0 | 0 | 0 | 0 | 1 | -90 | 90 | -0.019184 | -0.0048105 | 0.019201 | 0.0048166
24 | 46 | 2.9719 | 1.143 | 2.9992e-09 | 0 | 0 | 0 | 0 | 0 | 1 | -90 | 90 | 0.012967 | 0.0032503 | -0.012961 | -0.0032485
25 | 52 | 1.8509 | 0.71189 | 1.8679e-09 | 0 | 0 | 0 | 0 | 0 | 1 | -90 | 90 | -0.022161 | -0.0055586 | 0.022171 | 0.0055623
80 | 82 | 3.8744 | 1.4901 | 3.9099e-09 | 0 | 0 | 0 | 0 | 0 | 1 | -90 | 90 | 0.014371 | 0.0036022 | -0.014362 | -0.0035991
80 | 79 | 0.66869 | 0.25719 | 6.7482e-10 | 0 | 0 | 0 | 0 | 0 | 1 | -90 | 90 | -0.017384 | -0.0043573 | 0.017386 | 0.0043581
82 | 102 | 0.055938 | 0.021515 | 5.6452e-11 | 0 | 0 | 0 | 0 | 0 | 1 | -90 | 90 | 0.012579 | 0.0031524 | -0.012579 | -0.0031523
79 | 81 | 2.2963 | 0.8832 | 2.3174e-09 | 0 | 0 | 0 | 0 | 0 | 1 | -90 | 90 | -0.018925 | -0.0047439 | 0.018934 | 0.0047472
46 | 76 | 2.0394 | 0.78439 | 2.0581e-09 | 0 | 0 | 0 | 0 | 0 | 1 | -90 | 90 | 0.010416 | 0.0026106 | -0.010414 | -0.0026098
102 | 103 | 3.1054 | 1.1944 | 3.1339e-09 | 0 | 0 | 0 | 0 | 0 | 1 | -90 | 90 | 0.011108 | 0.0027835 | -0.011104 | -0.0027822
52 | 65 | 1.5932 | 0.61277 | 1.6078e-09 | 0 | 0 | 0 | 0 | 0 | 1 | -90 | 90 | -0.023888 | -0.0059926 | 0.023899 | 0.0059964
81 | 83 | 1.3505 | 0.51942 | 1.3629e-09 | 0 | 0 | 0 | 0 | 0 | 1 | -90 | 90 | -0.020418 | -0.0051189 | 0.020424 | 0.0051212
76 | 74 | 5.4021 | 2.0777 | 5.4517e-09 | 0 | 0 | 0 | 0 | 0 | 1 | -90 | 90 | 0.010414 | 0.0026099 | -0.010407 | -0.0026078
103 | 90 | 1.8398 | 0.70761 | 1.8567e-09 | 0 | 0 | 0 | 0 | 0 | 1 | -90 | 90 | 0.0088555 | 0.0022188 | -0.0088539 | -0.0022183
90 | 88 | 1.7208 | 0.66186 | 1.7366e-09 | 0 | 0 | 0 | 0 | 0 | 1 | -90 | 90 | 0.0068477 | 0.0017155 | -0.0068468 | -0.0017153
65 | 63 | 1.3217 | 0.50834 | 1.3338e-09 | 0 | 0 | 0 | 0 | 0 | 1 | -90 | 90 | -0.025703 | -0.0064485 | 0.025712 | 0.0064521
50 | 83 | 1.0722 | 0.41239 | 1.082e-09 | 0 | 0 | 0 | 0 | 0 | 1 | -90 | 90 | 0.021475 | 0.0053851 | -0.021469 | -0.0053831
50 | 48 | 0.66919 | 0.25738 | 6.7533e-10 | 0 | 0 | 0 | 0 | 0 | 1 | -90 | 90 | -0.022944 | -0.0057534 | 0.022948 | 0.0057548
48 | 47 | 3.6507 | 1.4041 | 3.6842e-09 | 0 | 0 | 0 | 0 | 0 | 1 | -90 | 90 | -0.026142 | -0.0065553 | 0.026169 | 0.0065656
26 | 27 | 0.22446 | 0.086331 | 6.7956e-10 | 0 | 0 | 0 | 0 | 0 | 1 | -90 | 90 | -0.14511 | -0.036643 | 0.14516 | 0.036662
26 | 28 | 0.82405 | 0.31694 | 2.4948e-09 | 0 | 0 | 0 | 0 | 0 | 1 | -90 | 90 | 0.14265 | 0.036027 | -0.14248 | -0.035958
27 | 29 | 0.91937 | 0.3536 | 2.7834e-09 | 0 | 0 | 0 | 0 | 0 | 1 | -90 | 90 | -0.14716 | -0.037163 | 0.14737 | 0.037244
28 | 30 | 0.25487 | 0.098029 | 7.7164e-10 | 0 | 0 | 0 | 0 | 0 | 1 | -90 | 90 | 0.14046 | 0.035453 | -0.14041 | -0.035433
29 | 113 | 0.010696 | 0.0041138 | 3.2382e-11 | 0 | 0 | 0 | 0 | 0 | 1 | -90 | 90 | -0.14869 | -0.037573 | 0.14869 | 0.037574
30 | 69 | 0.98806 | 0.38002 | 2.9914e-09 | 0 | 0 | 0 | 0 | 0 | 1 | -90 | 90 | 0.1388 | 0.03503 | -0.1386 | -0.034952
113 | 114 | 0.57639 | 0.22169 | 1.745e-09 | 0 | 0 | 0 | 0 | 0 | 1 | -90 | 90 | -0.15041 | -0.038006 | 0.15055 | 0.038059
69 | 70 | 0.31409 | 0.1208 | 9.5091e-10 | 0 | 0 | 0 | 0 | 0 | 1 | -90 | 90 | 0.13697 | 0.034543 | -0.1369 | -0.034519
114 | 93 | 0.69925 | 0.26894 | 2.117e-09 | 0 | 0 | 0 | 0 | 0 | 1 | -90 | 90 | 0.094133 | 0.023819 | -0.094067 | -0.023793
70 | 71 | 0.57119 | 0.21969 | 1.7293e-09 | 0 | 0 | 0 | 0 | 0 | 1 | -90 | 90 | 0.13569 | 0.034215 | -0.13558 | -0.034172
31 | 32 | 1.5435 | 0.59367 | 1.5577e-09 | 0 | 0 | 0 | 0 | 0 | 1 | -90 | 90 | -0.0847 | -0.021402 | 0.084819 | 0.021448
31 | 33 | 1.5538 | 0.59762 | 1.5681e-09 | 0 | 0 | 0 | 0 | 0 | 1 | -90 | 90 | 0.083069 | 0.020994 | -0.082954 | -0.020949
32 | 34 | 1.3842 | 0.53238 | 2.7938e-09 | 0 | 0 | 0 | 0 | 0 | 1 | -90 | 90 | -0.086801 | -0.021945 | 0.086913 | 0.021987
33 | 35 | 2.4053 | 0.9251 | 2.4273e-09 | 0 | 0 | 0 | 0 | 0 | 1 | -90 | 90 | 0.081454 | 0.020574 | -0.081282 | -0.020508
34 | 91 | 0.091137 | 0.035053 | 2.7592e-10 | 0 | 0 | 0 | 0 | 0 | 1 | -90 | 90 | -0.088763 | -0.022451 | 0.088771 | 0.022454
35 | 73 | 0.50133 | 0.19282 | 5.0593e-10 | 0 | 0 | 0 | 0 | 0 | 1 | -90 | 90 | 0.079751 | 0.020124 | -0.079717 | -0.020111
91 | 92 | 1.039 | 0.3996 | 3.1455e-09 | 0 | 0 | 0 | 0 | 0 | 1 | -90 | 90 | -0.09 | -0.022762 | 0.09009 | 0.022796
73 | 72 | 2.6863 | 1.0332 | 2.7109e-09 | 0 | 0 | 0 | 0 | 0 | 1 | -90 | 90 | 0.078479 | 0.019801 | -0.0783 | -0.019732
92 | 93 | 0.025848 | 0.0099414 | 7.8254e-11 | 0 | 0 | 0 | 0 | 0 | 1 | -90 | 90 | -0.091763 | -0.023216 | 0.091765 | 0.023217
72 | 45 | 0.99841 | 0.38401 | 1.0076e-09 | 0 | 0 | 0 | 0 | 0 | 1 | -90 | 90 | 0.077346 | 0.019493 | -0.077281 | -0.019468
36 | 37 | 3.0857 | 1.1868 | 3.114e-09 | 0 | 0 | 0 | 0 | 0 | 1 | -90 | 90 | -0.005965 | -0.0014944 | 0.0059661 | 0.0014946
36 | 38 | 0.4961 | 0.19081 | 5.0065e-10 | 0 | 0 | 0 | 0 | 0 | 1 | -90 | 90 | 0.0036288 | 0.00090893 | -0.0036287 | -0.00090895
37 | 39 | 2.9268 | 1.1257 | 2.9536e-09 | 0 | 0 | 0 | 0 | 0 | 1 | -90 | 90 | -0.0085253 | -0.002136 | 0.0085276 | 0.0021366
38 | 40 | 2.3251 | 0.89425 | 2.3464e-09 | 0 | 0 | 0 | 0 | 0 | 1 | -90 | 90 | 0.0032078 | 0.00080347 | -0.0032076 | -0.0008036
40 | 133 | 0.30103 | 0.11578 | 3.038e-10 | 0 | 0 | 0 | 0 | 0 | 1 | -90 | 90 | 0.0025573 | 0.00064062 | -0.0025572 | -0.00064064
133 | 134 | 1.8061 | 0.69467 | 1.8227e-09 | 0 | 0 | 0 | 0 | 0 | 1 | -90 | 90 | 0.0018667 | 0.00046759 | -0.0018667 | -0.00046774
112 | 71 | 0.24469 | 0.094111 | 7.408e-10 | 0 | 0 | 0 | 0 | 0 | 1 | -90 | 90 | -0.13368 | -0.033691 | 0.13373 | 0.033709
134 | 135 | 0.9966 | 0.38331 | 1.0057e-09 | 0 | 0 | 0 | 0 | 0 | 1 | -90 | 90 | 0.0018667 | 0.00046774 | -0.0018666 | -0.00046782
41 | 42 | 2.7781 | 1.0685 | 2.8036e-09 | 0 | 0 | 0 | 0 | 0 | 1 | -90 | 90 | 0.0019751 | 0.00049475 | -0.001975 | -0.00049498
41 | 43 | 2.1913 | 0.8428 | 2.2114e-09 | 0 | 0 | 0 | 0 | 0 | 1 | -90 | 90 | -0.0043408 | -0.0010877 | 0.0043412 | 0.0010876
43 | 44 | 2.9485 | 1.1341 | 2.9756e-09 | 0 | 0 | 0 | 0 | 0 | 1 | -90 | 90 | 0.070865 | 0.017841 | -0.070703 | -0.017779
43 | 45 | 2.4536 | 0.94369 | 2.4761e-09 | 0 | 0 | 0 | 0 | 0 | 1 | -90 | 90 | -0.075207 | -0.018928 | 0.075358 | 0.018986
44 | 109 | 1.6603 | 0.63857 | 1.6755e-09 | 0 | 0 | 0 | 0 | 0 | 1 | -90 | 90 | 0.061769 | 0.01554 | -0.0617 | -0.015514
44 | 126 | 2.1494 | 0.82669 | 2.1691e-09 | 0 | 0 | 0 | 0 | 0 | 1 | -90 | 90 | 0.008934 | 0.0022383 | -0.0089321 | -0.0022378
109 | 106 | 5.9794 | 2.2998 | 6.0343e-09 | 0 | 0 | 0 | 0 | 0 | 1 | -90 | 90 | 0.057642 | 0.014497 | -0.057424 | -0.014413
126 | 124 | 2.9374 | 1.1298 | 2.9643e-09 | 0 | 0 | 0 | 0 | 0 | 1 | -90 | 90 | 0.0068272 | 0.0017103 | -0.0068257 | -0.00171
106 | 108 | 3.7247 | 1.4326 | 3.7589e-09 | 0 | 0 | 0 | 0 | 0 | 1 | -90 | 90 | 0.033656 | 0.008453 | -0.033609 | -0.0084353
106 | 104 | 3.5703 | 1.3732 | 3.603e-09 | 0 | 0 | 0 | 0 | 0 | 1 | -90 | 90 | 0.018105 | 0.0045412 | -0.018092 | -0.0045365
124 | 125 | 3.0893 | 1.1882 | 3.1177e-09 | 0 | 0 | 0 | 0 | 0 | 1 | -90 | 90 | 0.0050599 | 0.0012674 | -0.0050591 | -0.0012674
74 | 75 | 1.4495 | 0.55752 | 1.4628e-09 | 0 | 0 | 0 | 0 | 0 | 1 | -90 | 90 | 0.0088546 | 0.0022188 | -0.0088534 | -0.0022184
63 | 64 | 1.0811 | 0.41581 | 1.091e-09 | 0 | 0 | 0 | 0 | 0 | 1 | -90 | 90 | -0.028631 | -0.0071836 | 0.028641 | 0.0071873
64 | 56 | 3.0717 | 1.1814 | 3.0999e-09 | 0 | 0 | 0 | 0 | 0 | 1 | -90 | 90 | -0.030876 | -0.0077475 | 0.030909 | 0.0077598
128 | 129 | 1.5605 | 0.6002 | 1.5748e-09 | 0 | 0 | 0 | 0 | 0 | 1 | -90 | 90 | -0.0052376 | -0.0013126 | 0.0052381 | 0.0013126
128 | 130 | 1.4611 | 0.56198 | 1.4745e-09 | 0 | 0 | 0 | 0 | 0 | 1 | -90 | 90 | 0.0035071 | 0.00087887 | -0.0035069 | -0.00087893
129 | 131 | 4.1099 | 1.5807 | 4.1476e-09 | 0 | 0 | 0 | 0 | 0 | 1 | -90 | 90 | -0.0087422 | -0.0021908 | 0.0087457 | 0.0021918
56 | 131 | 4.5279 | 1.7415 | 4.5694e-09 | 0 | 0 | 0 | 0 | 0 | 1 | -90 | 90 | 0.011981 | 0.0030031 | -0.011974 | -0.0030008
56 | 54 | 1.8579 | 0.71459 | 1.875e-09 | 0 | 0 | 0 | 0 | 0 | 1 | -90 | 90 | -0.045517 | -0.011421 | 0.045559 | 0.011438
53 | 54 | 1.9548 | 0.75186 | 1.9728e-09 | 0 | 0 | 0 | 0 | 0 | 1 | -90 | 90 | 0.048836 | 0.012265 | -0.048785 | -0.012246
58 | 59 | 1.2428 | 0.478 | 1.2542e-09 | 0 | 0 | 0 | 0 | 0 | 1 | -90 | 90 | 0.0050917 | 0.001276 | -0.0050913 | -0.0012759
58 | 60 | 2.6414 | 1.0159 | 2.6657e-09 | 0 | 0 | 0 | 0 | 0 | 1 | -90 | 90 | -0.0079033 | -0.0019806 | 0.0079051 | 0.0019811
59 | 61 | 0.99336 | 0.38206 | 1.0025e-09 | 0 | 0 | 0 | 0 | 0 | 1 | -90 | 90 | 0.0030107 | 0.00075448 | -0.0030106 | -0.00075454
60 | 62 | 1.2312 | 0.47353 | 1.2425e-09 | 0 | 0 | 0 | 0 | 0 | 1 | -90 | 90 | -0.0079052 | -0.0019811 | 0.007906 | 0.0019813
62 | 110 | 2.4782 | 0.95314 | 2.5009e-09 | 0 | 0 | 0 | 0 | 0 | 1 | -90 | 90 | -0.0098659 | -0.0024725 | 0.0098686 | 0.0024733
110 | 111 | 2.9942 | 1.1516 | 3.0216e-09 | 0 | 0 | 0 | 0 | 0 | 1 | -90 | 90 | -0.011329 | -0.0028393 | 0.011333 | 0.0028407
111 | 117 | 3.3696 | 1.296 | 3.4005e-09 | 0 | 0 | 0 | 0 | 0 | 1 | -90 | 90 | -0.011333 | -0.0028407 | 0.011338 | 0.0028422
66 | 67 | 2.9937 | 1.1514 | 3.0212e-09 | 0 | 0 | 0 | 0 | 0 | 1 | -90 | 90 | 0.0022917 | 0.00057371 | -0.0022915 | -0.00057393
66 | 121 | 6.6304 | 2.5502 | 6.6913e-09 | 0 | 0 | 0 | 0 | 0 | 1 | -90 | 90 | -0.0049794 | -0.0012473 | 0.0049812 | 0.0012474
67 | 68 | 4.3112 | 1.6581 | 4.3507e-09 | 0 | 0 | 0 | 0 | 0 | 1 | -90 | 90 | 0.0015723 | 0.00039367 | -0.0015722 | -0.00039403
121 | 120 | 3.6126 | 1.3895 | 3.6458e-09 | 0 | 0 | 0 | 0 | 0 | 1 | -90 | 90 | -0.0059337 | -0.0014861 | 0.0059351 | 0.0014863
120 | 118 | 2.9322 | 1.1278 | 2.9591e-09 | 0 | 0 | 0 | 0 | 0 | 1 | -90 | 90 | -0.0066955 | -0.0016769 | 0.006697 | 0.0016772
118 | 119 | 2.6169 | 1.0065 | 2.6409e-09 | 0 | 0 | 0 | 0 | 0 | 1 | -90 | 90 | -0.008152 | -0.0020419 | 0.0081539 | 0.0020424
75 | 77 | 1.7977 | 0.69143 | 1.8142e-09 | 0 | 0 | 0 | 0 | 0 | 1 | -90 | 90 | 0.0061687 | 0.0015456 | -0.0061679 | -0.0015454
77 | 78 | 5.3435 | 2.0552 | 5.3926e-09 | 0 | 0 | 0 | 0 | 0 | 1 | -90 | 90 | 0.0032074 | 0.00080346 | -0.0032068 | -0.00080373
122 | 123 | 0.60753 | 0.23367 | 6.1311e-10 | 0 | 0 | 0 | 0 | 0 | 1 | -90 | 90 | 0.0044797 | 0.0011227 | -0.0044796 | -0.0011227
86 | 87 | 1.5519 | 0.59687 | 1.5661e-09 | 0 | 0 | 0 | 0 | 0 | 1 | -90 | 90 | 0.0036899 | 0.00092429 | -0.0036896 | -0.00092435
86 | 88 | 2.947 | 1.1335 | 2.974e-09 | 0 | 0 | 0 | 0 | 0 | 1 | -90 | 90 | -0.0047357 | -0.0011864 | 0.0047364 | 0.0011864
87 | 89 | 4.0709 | 1.5657 | 4.1083e-09 | 0 | 0 | 0 | 0 | 0 | 1 | -90 | 90 | 0.0018651 | 0.00046709 | -0.001865 | -0.00046742
94 | 95 | 2.0073 | 0.77203 | 2.0257e-09 | 0 | 0 | 0 | 0 | 0 | 1 | -90 | 90 | -0.028762 | -0.0072119 | 0.02878 | 0.0072188
94 | 96 | 0.63221 | 0.24316 | 6.3801e-10 | 0 | 0 | 0 | 0 | 0 | 1 | -90 | 90 | 0.027116 | 0.0067995 | -0.027111 | -0.0067975
95 | 97 | 1.7119 | 0.65842 | 1.7276e-09 | 0 | 0 | 0 | 0 | 0 | 1 | -90 | 90 | -0.030629 | -0.0076822 | 0.030647 | 0.0076889
96 | 98 | 2.1241 | 0.81696 | 2.1436e-09 | 0 | 0 | 0 | 0 | 0 | 1 | -90 | 90 | 0.019958 | 0.0050052 | -0.019949 | -0.0050017
96 | 99 | 2.0675 | 0.7952 | 2.0865e-09 | 0 | 0 | 0 | 0 | 0 | 1 | -90 | 90 | 0.0071527 | 0.0017924 | -0.0071516 | -0.0017921
97 | 108 | 2.8389 | 1.0919 | 2.865e-09 | 0 | 0 | 0 | 0 | 0 | 1 | -90 | 90 | -0.032113 | -0.0080564 | 0.032146 | 0.0080687
98 | 100 | 3.0465 | 1.1717 | 3.0745e-09 | 0 | 0 | 0 | 0 | 0 | 1 | -90 | 90 | 0.018264 | 0.0045796 | -0.018253 | -0.0045755
99 | 136 | 2.7178 | 1.0453 | 2.7427e-09 | 0 | 0 | 0 | 0 | 0 | 1 | -90 | 90 | 0.0041884 | 0.0010494 | -0.0041879 | -0.0010495
100 | 101 | 1.9531 | 0.75119 | 1.971e-09 | 0 | 0 | 0 | 0 | 0 | 1 | -90 | 90 | 0.016463 | 0.004127 | -0.016457 | -0.0041249
136 | 137 | 1.0908 | 0.41953 | 1.1008e-09 | 0 | 0 | 0 | 0 | 0 | 1 | -90 | 90 | 0.0013656 | 0.00034217 | -0.0013656 | -0.00034226
101 | 119 | 5.533 | 2.1281 | 5.5838e-09 | 0 | 0 | 0 | 0 | 0 | 1 | -90 | 90 | 0.015495 | 0.0038837 | -0.01548 | -0.0038785
104 | 105 | 0.91665 | 0.35256 | 9.2506e-10 | 0 | 0 | 0 | 0 | 0 | 1 | -90 | 90 | 0.017287 | 0.0043346 | -0.017284 | -0.0043335
105 | 107 | 1.9042 | 0.73239 | 1.9217e-09 | 0 | 0 | 0 | 0 | 0 | 1 | -90 | 90 | 0.015973 | 0.004005 | -0.015968 | -0.0040031
107 | 117 | 2.9564 | 1.1371 | 2.9836e-09 | 0 | 0 | 0 | 0 | 0 | 1 | -90 | 90 | 0.014256 | 0.0035741 | -0.014249 | -0.0035719
125 | 127 | 3.0379 | 1.1684 | 3.0657e-09 | 0 | 0 | 0 | 0 | 0 | 1 | -90 | 90 | 0.0034684 | 0.00086874 | -0.003468 | -0.00086888
127 | 132 | 3.0817 | 1.1853 | 3.11e-09 | 0 | 0 | 0 | 0 | 0 | 1 | -90 | 90 | 0.0018556 | 0.00046479 | -0.0018555 | -0.00046504