## bus_data
BUS_I | BUS_TYPE | Pd | Qd | Gs | Bs | area | Vm | Va | baseKV | zone | Vmax | Vmin
133 | 1 | 0.0014134 | 0.00035423 | 0 | 0 | 1 | 0.98931 | -0.075014 | 0.4 | 1 | 1.1 | 0.9
134 | 1 | 0.00067379 | 0.00016887 | 0 | 0 | 1 | 0.98868 | -0.07951 | 0.4 | 1 | 1.1 | 0.9
135 | 1 | 0 | 0 | 0 | 0 | 1 | 0.98965 | -0.072567 | 0.4 | 1 | 1.1 | 0.9
44 | 1 | 0 | 0 | 0 | 0 | 1 | 0.98767 | -0.086673 | 0.4 | 1 | 1.1 | 0.9
136 | 1 | 0.00096337 | 0.00024144 | 0 | 0 | 1 | 0.98978 | -0.071715 | 0.4 | 1 | 1.1 | 0.9
168 | 1 | 0 | 0 | 0 | 0 | 1 | 0.99001 | -0.070043 | 0.4 | 1 | 1.1 | 0.9
137 | 1 | 0.0031507 | 0.00078963 | 0 | 0 | 1 | 0.98052 | -0.13708 | 0.4 | 1 | 1.1 | 0.9
138 | 1 | 0.0027058 | 0.00067814 | 0 | 0 | 1 | 0.98124 | -0.13194 | 0.4 | 1 | 1.1 | 0.9
139 | 1 | 0.0019051 | 0.00047746 | 0 | 0 | 1 | 0.98027 | -0.13887 | 0.4 | 1 | 1.1 | 0.9
140 | 1 | 0 | 0 | 0 | 0 | 1 | 0.98167 | -0.12892 | 0.4 | 1 | 1.1 | 0.9
141 | 1 | 0.0037134 | 0.00093066 | 0 | 0 | 1 | 0.98027 | -0.13887 | 0.4 | 1 | 1.1 | 0.9
170 | 1 | 0.002242 | 0.0005619 | 0 | 0 | 1 | 0.98157 | -0.12962 | 0.4 | 1 | 1.1 | 0.9
171 | 1 | 0 | 0 | 0 | 0 | 1 | 0.98624 | -0.096419 | 0.4 | 1 | 1.1 | 0.9
142 | 1 | 0.0014121 | 0.0003539 | 0 | 0 | 1 | 0.98013 | -0.13987 | 0.4 | 1 | 1.1 | 0.9
143 | 1 | 0.0017954 | 0.00044998 | 0 | 0 | 1 | 0.98012 | -0.13999 | 0.4 | 1 | 1.1 | 0.9
144 | 1 | 0.0017956 | 0.00045001 | 0 | 0 | 1 | 0.98007 | -0.14029 | 0.4 | 1 | 1.1 | 0.9
145 | 3 | 0.0016087 | 0.00040317 | 0 | 0 | 1 | 1 | 0 | 0.4 | 1 | 1.1 | 0.9
146 | 1 | 0 | 0 | 0 | 0 | 1 | 0.9965 | -0.024378 | 0.4 | 1 | 1.1 | 0.9
147 | 1 | 0 | 0 | 0 | 0 | 1 | 0.99561 | -0.030629 | 0.4 | 1 | 1.1 | 0.9
148 | 1 | 0.005224 | 0.0013093 | 0 | 0 | 1 | 0.9957 | -0.029954 | 0.4 | 1 | 1.1 | 0.9
159 | 1 | 0.0023842 | 0.00059755 | 0 | 0 | 1 | 0.99545 | -0.03171 | 0.4 | 1 | 1.1 | 0.9
157 | 1 | 0.0086002 | 0.0021554 | 0 | 0 | 1 | 0.99464 | -0.037443 | 0.4 | 1 | 1.1 | 0.9
163 | 1 | 0.0019795 | 0.00049611 | 0 | 0 | 1 | 0.99561 | -0.030569 | 0.4 | 1 | 1.1 | 0.9
149 | 1 | 0.0012454 | 0.00031213 | 0 | 0 | 1 | 0.99168 | -0.058085 | 0.4 | 1 | 1.1 | 0.9
150 | 1 | 0.0019435 | 0.00048709 | 0 | 0 | 1 | 0.99261 | -0.051606 | 0.4 | 1 | 1.1 | 0.9
151 | 1 | 0.00082533 | 0.00020685 | 0 | 0 | 1 | 0.99075 | -0.064641 | 0.4 | 1 | 1.1 | 0.9
152 | 1 | 0.0072905 | 0.0018272 | 0 | 0 | 1 | 0.99281 | -0.050185 | 0.4 | 1 | 1.1 | 0.9
153 | 1 | 0.00077687 | 0.0001947 | 0 | 0 | 1 | 0.99074 | -0.064746 | 0.4 | 1 | 1.1 | 0.9
162 | 1 | 0 | 0 | 0 | 0 | 1 | 0.9947 | -0.036977 | 0.4 | 1 | 1.1 | 0.9
175 | 1 | 0 | 0 | 0 | 0 | 1 | 0.99 | -0.069949 | 0.4 | 1 | 1.1 | 0.9
154 | 1 | 0.0028079 | 0.00070372 | 0 | 0 | 1 | 0.99305 | -0.048604 | 0.4 | 1 | 1.1 | 0.9
155 | 1 | 0.0020928 | 0.00052451 | 0 | 0 | 1 | 0.99323 | -0.047324 | 0.4 | 1 | 1.1 | 0.9
156 | 1 | 0.0012314 | 0.00030862 | 0 | 0 | 1 | 0.99212 | -0.05515 | 0.4 | 1 | 1.1 | 0.9
158 | 1 | 0.0032282 | 0.00080907 | 0 | 0 | 1 | 0.99184 | -0.057101 | 0.4 | 1 | 1.1 | 0.9
160 | 1 | 0.0010693 | 0.00026799 | 0 | 0 | 1 | 0.99157 | -0.059048 | 0.4 | 1 | 1.1 | 0.9
172 | 1 | 0.0018227 | 0.00045681 | 0 | 0 | 1 | 0.9954 | -0.032064 | 0.4 | 1 | 1.1 | 0.9
161 | 1 | 0.00090047 | 0.00022568 | 0 | 0 | 1 | 0.99072 | -0.065031 | 0.4 | 1 | 1.1 | 0.9
164 | 1 | 0.002944 | 0.00073785 | 0 | 0 | 1 | 0.99446 | -0.038651 | 0.4 | 1 | 1.1 | 0.9
165 | 1 | 0 | 0 | 0 | 0 | 1 | 0.98733 | -0.089093 | 0.4 | 1 | 1.1 | 0.9
173 | 1 | 0.0011696 | 0.00029313 | 0 | 0 | 1 | 0.98714 | -0.090444 | 0.4 | 1 | 1.1 | 0.9
47 | 1 | 0.0005961 | 0.0001494 | 0 | 0 | 1 | 0.98617 | -0.097343 | 0.4 | 1 | 1.1 | 0.9
166 | 1 | 0.0008034 | 0.00020135 | 0 | 0 | 1 | 0.98992 | -0.070719 | 0.4 | 1 | 1.1 | 0.9
167 | 1 | 0.0018992 | 0.000476 | 0 | 0 | 1 | 0.98987 | -0.071076 | 0.4 | 1 | 1.1 | 0.9
169 | 1 | 0.0018768 | 0.00047036 | 0 | 0 | 1 | 0.98983 | -0.071331 | 0.4 | 1 | 1.1 | 0.9
41 | 1 | 0.0026082 | 0.00065368 | 0 | 0 | 1 | 0.98658 | -0.094419 | 0.4 | 1 | 1.1 | 0.9
42 | 1 | 0 | 0 | 0 | 0 | 1 | 0.98668 | -0.093692 | 0.4 | 1 | 1.1 | 0.9
43 | 1 | 0 | 0 | 0 | 0 | 1 | 0.98652 | -0.094811 | 0.4 | 1 | 1.1 | 0.9
192 | 1 | 0.0025559 | 0.00064057 | 0 | 0 | 1 | 0.98643 | -0.095505 | 0.4 | 1 | 1.1 | 0.9
45 | 1 | 0.0013292 | 0.00033314 | 0 | 0 | 1 | 0.98594 | -0.098984 | 0.4 | 1 | 1.1 | 0.9
46 | 1 | 0 | 0 | 0 | 0 | 1 | 0.98585 | -0.099612 | 0.4 | 1 | 1.1 | 0.9
49 | 1 | 0 | 0 | 0 | 0 | 1 | 0.98534 | -0.10325 | 0.4 | 1 | 1.1 | 0.9
64 | 1 | 0.00067568 | 0.00016934 | 0 | 0 | 1 | 0.9852 | -0.10425 | 0.4 | 1 | 1.1 | 0.9
188 | 1 | 0.0010804 | 0.00027077 | 0 | 0 | 1 | 0.98801 | -0.083989 | 0.4 | 1 | 1.1 | 0.9
174 | 1 | 0.0040507 | 0.0010152 | 0 | 0 | 1 | 0.98711 | -0.090618 | 0.4 | 1 | 1.1 | 0.9
176 | 1 | 0.00099225 | 0.00024868 | 0 | 0 | 1 | 0.98944 | -0.073898 | 0.4 | 1 | 1.1 | 0.9
177 | 1 | 0.0011803 | 0.00029582 | 0 | 0 | 1 | 0.98985 | -0.071015 | 0.4 | 1 | 1.1 | 0.9
190 | 1 | 0.00078995 | 0.00019798 | 0 | 0 | 1 | 0.98888 | -0.07781 | 0.4 | 1 | 1.1 | 0.9
191 | 1 | 0.0030951 | 0.00077572 | 0 | 0 | 1 | 0.98982 | -0.071181 | 0.4 | 1 | 1.1 | 0.9
178 | 1 | 0.0008389 | 0.00021025 | 0 | 0 | 1 | 0.98805 | -0.083717 | 0.4 | 1 | 1.1 | 0.9
179 | 1 | 0 | 0 | 0 | 0 | 1 | 0.98816 | -0.08291 | 0.4 | 1 | 1.1 | 0.9
180 | 1 | 0 | 0 | 0 | 0 | 1 | 0.98799 | -0.084188 | 0.4 | 1 | 1.1 | 0.9
181 | 1 | 0.00090248 | 0.00022618 | 0 | 0 | 1 | 0.98826 | -0.082229 | 0.4 | 1 | 1.1 | 0.9
182 | 1 | 0.00089412 | 0.00022409 | 0 | 0 | 1 | 0.98789 | -0.084835 | 0.4 | 1 | 1.1 | 0.9
186 | 1 | 0.00091155 | 0.00022846 | 0 | 0 | 1 | 0.98833 | -0.081698 | 0.4 | 1 | 1.1 | 0.9
63 | 1 | 0.0021104 | 0.00052891 | 0 | 0 | 1 | 0.98519 | -0.10437 | 0.4 | 1 | 1.1 | 0.9
184 | 1 | 0.00090201 | 0.00022607 | 0 | 0 | 1 | 0.98834 | -0.081617 | 0.4 | 1 | 1.1 | 0.9
183 | 1 | 0.0013847 | 0.00034703 | 0 | 0 | 1 | 0.98843 | -0.081035 | 0.4 | 1 | 1.1 | 0.9
185 | 1 | 0 | 0 | 0 | 0 | 1 | 0.98858 | -0.079909 | 0.4 | 1 | 1.1 | 0.9
187 | 1 | 0.0015233 | 0.00038179 | 0 | 0 | 1 | 0.98877 | -0.078594 | 0.4 | 1 | 1.1 | 0.9

## generator_data
GEN_BUS | PG | QG | QMAX | QMIN | VG | MBASE | GEN_STATUS | PMAX | PMIN
145 | 0.105 | 0.026435 | 10 | -10 | 1 | 100 | 1 | 10 | 0

## branch_data
F_BUS | T_BUS | BR_R | BR_X | BR_B | RATE_A | RATE_B | RATE_C | TAP | SHIFT | BR_STATUS | ANGMIN | ANGMAX | P_in | Q_in | P_out | Q_out
133 | 134 | 3.6162 | 1.3908 | 3.6494e-09 | 0 | 0 | 0 | 0 | 0 | 1 | -90 | 90 | 0.015813 | 0.0039593 | -0.015803 | -0.0039559
133 | 135 | 1.809 | 0.69577 | 1.8256e-09 | 0 | 0 | 0 | 0 | 0 | 1 | -90 | 90 | -0.017226 | -0.0043136 | 0.017232 | 0.0043156
134 | 44 | 6.0085 | 2.311 | 6.0637e-09 | 0 | 0 | 0 | 0 | 0 | 1 | -90 | 90 | 0.015129 | 0.003787 | -0.015114 | -0.0037819
135 | 136 | 0.62992 | 0.24228 | 6.357e-10 | 0 | 0 | 0 | 0 | 0 | 1 | -90 | 90 | -0.017232 | -0.0043156 | 0.017234 | 0.0043163
44 | 165 | 3.0823 | 1.1855 | 3.1106e-09 | 0 | 0 | 0 | 0 | 0 | 1 | -90 | 90 | 0.0099444 | 0.0024883 | -0.0099411 | -0.0024873
44 | 42 | 17.2011 | 6.6158 | 1.7359e-08 | 0 | 0 | 0 | 0 | 0 | 1 | -90 | 90 | 0.00517 | 0.0012936 | -0.005165 | -0.0012934
136 | 168 | 1.171 | 0.45039 | 1.1818e-09 | 0 | 0 | 0 | 0 | 0 | 1 | -90 | 90 | -0.018198 | -0.0045578 | 0.018202 | 0.0045593
168 | 161 | 2.8078 | 1.0799 | 2.8335e-09 | 0 | 0 | 0 | 0 | 0 | 1 | -90 | 90 | -0.022782 | -0.0057068 | 0.022798 | 0.0057126
168 | 166 | 1.8822 | 0.72391 | 1.8994e-09 | 0 | 0 | 0 | 0 | 0 | 1 | -90 | 90 | 0.0045801 | 0.0011475 | -0.0045796 | -0.0011475
137 | 138 | 4.6705 | 1.7964 | 4.7134e-09 | 0 | 0 | 0 | 0 | 0 | 1 | -90 | 90 | -0.013776 | -0.0034523 | 0.013785 | 0.0034556
137 | 139 | 2.1122 | 0.81237 | 2.1315e-09 | 0 | 0 | 0 | 0 | 0 | 1 | -90 | 90 | 0.010625 | 0.0026627 | -0.010622 | -0.0026618
138 | 140 | 2.2973 | 0.88357 | 2.3184e-09 | 0 | 0 | 0 | 0 | 0 | 1 | -90 | 90 | -0.016491 | -0.0041337 | 0.016498 | 0.0041362
139 | 141 | 0.0052581 | 0.0020223 | 5.3063e-12 | 0 | 0 | 0 | 0 | 0 | 1 | -90 | 90 | 0.0087172 | 0.0021844 | -0.0087172 | -0.0021844
140 | 170 | 3.8918 | 1.4969 | 3.9275e-09 | 0 | 0 | 0 | 0 | 0 | 1 | -90 | 90 | 0.0022422 | 0.00056161 | -0.002242 | -0.0005619
140 | 171 | 21.8725 | 8.4125 | 2.2073e-08 | 0 | 0 | 0 | 0 | 0 | 1 | -90 | 90 | -0.01874 | -0.0046978 | 0.018825 | 0.0047282
141 | 142 | 2.4872 | 0.95662 | 2.51e-09 | 0 | 0 | 0 | 0 | 0 | 1 | -90 | 90 | 0.0050038 | 0.0012537 | -0.0050032 | -0.0012537
171 | 188 | 8.4128 | 3.2357 | 8.49e-09 | 0 | 0 | 0 | 0 | 0 | 1 | -90 | 90 | -0.018825 | -0.0047282 | 0.018858 | 0.0047399
142 | 143 | 0.43807 | 0.16849 | 4.4209e-10 | 0 | 0 | 0 | 0 | 0 | 1 | -90 | 90 | 0.0035911 | 0.0008998 | -0.003591 | -0.00089982
143 | 144 | 2.0571 | 0.7912 | 2.076e-09 | 0 | 0 | 0 | 0 | 0 | 1 | -90 | 90 | 0.0017956 | 0.00044984 | -0.0017955 | -0.00045001
145 | 146 | 3.0875 | 1.1875 | 3.1158e-09 | 0 | 0 | 0 | 0 | 0 | 1 | -90 | 90 | 0.10339 | 0.026032 | -0.10304 | -0.025897
146 | 147 | 1.72 | 0.66155 | 1.7358e-09 | 0 | 0 | 0 | 0 | 0 | 1 | -90 | 90 | 0.04713 | 0.011835 | -0.047089 | -0.011819
146 | 148 | 1.2977 | 0.49912 | 1.3096e-09 | 0 | 0 | 0 | 0 | 0 | 1 | -90 | 90 | 0.055908 | 0.014063 | -0.055864 | -0.014046
147 | 159 | 3.3167 | 1.2757 | 3.3472e-09 | 0 | 0 | 0 | 0 | 0 | 1 | -90 | 90 | 0.0042076 | 0.001054 | -0.004207 | -0.0010541
147 | 157 | 2.0564 | 0.79092 | 2.0753e-09 | 0 | 0 | 0 | 0 | 0 | 1 | -90 | 90 | 0.042882 | 0.010765 | -0.042841 | -0.01075
148 | 163 | 0.15791 | 0.060736 | 1.5936e-10 | 0 | 0 | 0 | 0 | 0 | 1 | -90 | 90 | 0.05064 | 0.012737 | -0.050636 | -0.012735
159 | 172 | 2.5016 | 0.96216 | 2.5246e-09 | 0 | 0 | 0 | 0 | 0 | 1 | -90 | 90 | 0.0018228 | 0.00045659 | -0.0018227 | -0.00045681
157 | 155 | 3.7238 | 1.4322 | 3.758e-09 | 0 | 0 | 0 | 0 | 0 | 1 | -90 | 90 | 0.034241 | 0.0085944 | -0.034194 | -0.0085768
163 | 162 | 1.7106 | 0.65793 | 1.7263e-09 | 0 | 0 | 0 | 0 | 0 | 1 | -90 | 90 | 0.048656 | 0.012239 | -0.048613 | -0.012222
149 | 150 | 2.2989 | 0.88421 | 2.32e-09 | 0 | 0 | 0 | 0 | 0 | 1 | -90 | 90 | -0.03631 | -0.0091237 | 0.036343 | 0.0091361
149 | 151 | 2.405 | 0.92499 | 2.4271e-09 | 0 | 0 | 0 | 0 | 0 | 1 | -90 | 90 | 0.035064 | 0.0088116 | -0.035033 | -0.0087995
150 | 152 | 0.47905 | 0.18425 | 4.8345e-10 | 0 | 0 | 0 | 0 | 0 | 1 | -90 | 90 | -0.038286 | -0.0096232 | 0.038294 | 0.009626
151 | 153 | 0.039398 | 0.015153 | 3.976e-11 | 0 | 0 | 0 | 0 | 0 | 1 | -90 | 90 | 0.034207 | 0.0085927 | -0.034207 | -0.0085925
152 | 162 | 3.7445 | 1.4402 | 3.7788e-09 | 0 | 0 | 0 | 0 | 0 | 1 | -90 | 90 | -0.045584 | -0.011453 | 0.045668 | 0.011485
153 | 175 | 1.9971 | 0.76812 | 2.0154e-09 | 0 | 0 | 0 | 0 | 0 | 1 | -90 | 90 | 0.03343 | 0.0083978 | -0.033406 | -0.0083887
162 | 164 | 7.3187 | 2.8149 | 7.3859e-09 | 0 | 0 | 0 | 0 | 0 | 1 | -90 | 90 | 0.0029447 | 0.00073738 | -0.002944 | -0.00073785
175 | 176 | 1.7372 | 0.66815 | 1.7531e-09 | 0 | 0 | 0 | 0 | 0 | 1 | -90 | 90 | 0.029129 | 0.0073173 | -0.029113 | -0.0073113
175 | 177 | 3.1838 | 1.2246 | 3.2131e-09 | 0 | 0 | 0 | 0 | 0 | 1 | -90 | 90 | 0.0042762 | 0.0010714 | -0.0042755 | -0.0010715
154 | 155 | 0.51331 | 0.19743 | 5.1802e-10 | 0 | 0 | 0 | 0 | 0 | 1 | -90 | 90 | -0.032095 | -0.0080501 | 0.032101 | 0.0080522
154 | 156 | 2.8727 | 1.1049 | 2.899e-09 | 0 | 0 | 0 | 0 | 0 | 1 | -90 | 90 | 0.029288 | 0.0073464 | -0.029261 | -0.0073365
156 | 158 | 0.89321 | 0.34354 | 9.0141e-10 | 0 | 0 | 0 | 0 | 0 | 1 | -90 | 90 | 0.02803 | 0.0070278 | -0.028022 | -0.007025
158 | 160 | 1.0063 | 0.38703 | 1.0155e-09 | 0 | 0 | 0 | 0 | 0 | 1 | -90 | 90 | 0.024794 | 0.0062159 | -0.024787 | -0.0062135
160 | 161 | 3.2294 | 1.2421 | 3.2591e-09 | 0 | 0 | 0 | 0 | 0 | 1 | -90 | 90 | 0.023718 | 0.0059455 | -0.023698 | -0.0059383
165 | 173 | 3.2853 | 1.2636 | 3.3154e-09 | 0 | 0 | 0 | 0 | 0 | 1 | -90 | 90 | 0.0052214 | 0.0013084 | -0.0052204 | -0.0013083
165 | 47 | 22.0684 | 8.4879 | 2.2271e-08 | 0 | 0 | 0 | 0 | 0 | 1 | -90 | 90 | 0.0047197 | 0.0011789 | -0.0047144 | -0.001179
173 | 174 | 0.54319 | 0.20892 | 5.4818e-10 | 0 | 0 | 0 | 0 | 0 | 1 | -90 | 90 | 0.0040508 | 0.0010152 | -0.0040507 | -0.0010152
47 | 45 | 5.0262 | 1.9332 | 5.0723e-09 | 0 | 0 | 0 | 0 | 0 | 1 | -90 | 90 | 0.0041183 | 0.0010296 | -0.0041173 | -0.0010298
166 | 167 | 1.2061 | 0.46388 | 1.2172e-09 | 0 | 0 | 0 | 0 | 0 | 1 | -90 | 90 | 0.0037762 | 0.00094616 | -0.0037761 | -0.00094621
167 | 169 | 1.7341 | 0.66698 | 1.75e-09 | 0 | 0 | 0 | 0 | 0 | 1 | -90 | 90 | 0.0018768 | 0.00047021 | -0.0018768 | -0.00047036
41 | 42 | 3.534 | 1.3592 | 3.5664e-09 | 0 | 0 | 0 | 0 | 0 | 1 | -90 | 90 | -0.0026082 | -0.00065369 | 0.0026085 | 0.00065344
42 | 43 | 5.5416 | 2.1314 | 5.5925e-09 | 0 | 0 | 0 | 0 | 0 | 1 | -90 | 90 | 0.0025565 | 0.00063993 | -0.0025561 | -0.00064033
43 | 192 | 3.4394 | 1.3229 | 3.471e-09 | 0 | 0 | 0 | 0 | 0 | 1 | -90 | 90 | 0.0025561 | 0.00064033 | -0.0025559 | -0.00064057
45 | 46 | 2.8383 | 1.0917 | 2.8643e-09 | 0 | 0 | 0 | 0 | 0 | 1 | -90 | 90 | 0.0027881 | 0.00069664 | -0.0027879 | -0.00069682
46 | 49 | 16.4719 | 6.3353 | 1.6623e-08 | 0 | 0 | 0 | 0 | 0 | 1 | -90 | 90 | 0.0027879 | 0.00069682 | -0.0027865 | -0.0006979
49 | 64 | 4.531 | 1.7427 | 4.5726e-09 | 0 | 0 | 0 | 0 | 0 | 1 | -90 | 90 | 0.0027865 | 0.0006979 | -0.0027861 | -0.0006982
64 | 63 | 0.69788 | 0.26841 | 7.0428e-10 | 0 | 0 | 0 | 0 | 0 | 1 | -90 | 90 | 0.0021104 | 0.00052886 | -0.0021104 | -0.00052891
188 | 185 | 2.6173 | 1.0067 | 2.6413e-09 | 0 | 0 | 0 | 0 | 0 | 1 | -90 | 90 | -0.019938 | -0.0050107 | 0.019949 | 0.0050148
176 | 190 | 1.78 | 0.68461 | 1.7963e-09 | 0 | 0 | 0 | 0 | 0 | 1 | -90 | 90 | 0.028121 | 0.0070626 | -0.028106 | -0.0070569
177 | 191 | 0.68216 | 0.26237 | 6.8842e-10 | 0 | 0 | 0 | 0 | 0 | 1 | -90 | 90 | 0.0030952 | 0.00077568 | -0.0030951 | -0.00077572
190 | 187 | 0.367 | 0.14115 | 3.7036e-10 | 0 | 0 | 0 | 0 | 0 | 1 | -90 | 90 | 0.027316 | 0.0068589 | -0.027313 | -0.0068578
178 | 179 | 5.8743 | 2.2594 | 5.9282e-09 | 0 | 0 | 0 | 0 | 0 | 1 | -90 | 90 | -0.0017331 | -0.00043283 | 0.0017333 | 0.00043233
178 | 180 | 6.6267 | 2.5487 | 6.6875e-09 | 0 | 0 | 0 | 0 | 0 | 1 | -90 | 90 | 0.00089425 | 0.00022258 | -0.00089419 | -0.00022321
179 | 181 | 4.9525 | 1.9048 | 4.9979e-09 | 0 | 0 | 0 | 0 | 0 | 1 | -90 | 90 | -0.0017333 | -0.00043233 | 0.0017335 | 0.0004319
180 | 182 | 9.1675 | 3.526 | 9.2517e-09 | 0 | 0 | 0 | 0 | 0 | 1 | -90 | 90 | 0.00089419 | 0.00022321 | -0.00089411 | -0.00022409
181 | 186 | 2.5449 | 0.97881 | 2.5683e-09 | 0 | 0 | 0 | 0 | 0 | 1 | -90 | 90 | -0.002636 | -0.00065808 | 0.0026362 | 0.00065791
186 | 184 | 0.28554 | 0.10982 | 2.8816e-10 | 0 | 0 | 0 | 0 | 0 | 1 | -90 | 90 | -0.0035477 | -0.00088636 | 0.0035478 | 0.00088635
184 | 183 | 1.6581 | 0.63773 | 1.6733e-09 | 0 | 0 | 0 | 0 | 0 | 1 | -90 | 90 | -0.0044498 | -0.0011124 | 0.0044501 | 0.0011124
183 | 185 | 2.4472 | 0.94124 | 2.4697e-09 | 0 | 0 | 0 | 0 | 0 | 1 | -90 | 90 | -0.0058348 | -0.0014594 | 0.0058357 | 0.0014595
185 | 187 | 0.65141 | 0.25054 | 6.5739e-10 | 0 | 0 | 0 | 0 | 0 | 1 | -90 | 90 | -0.025785 | -0.0064743 | 0.02579 | 0.006476