## bus_data
BUS_I | BUS_TYPE | Pd | Qd | Gs | Bs | area | Vm | Va | baseKV | zone | Vmax | Vmin
1 | 1 | 0.021227 | 0.0053201 | 0 | 0 | 1 | 0.99289 | -0.049831 | 0.4 | 1 | 1.1 | 0.9
2 | 1 | 0 | 0 | 0 | 0 | 1 | 0.99321 | -0.047555 | 0.4 | 1 | 1.1 | 0.9
4 | 1 | 0 | 0 | 0 | 0 | 1 | 0.9948 | -0.03641 | 0.4 | 1 | 1.1 | 0.9
9 | 1 | 0.0038319 | 0.00096037 | 0 | 0 | 1 | 0.99567 | -0.030262 | 0.4 | 1 | 1.1 | 0.9
5 | 1 | 0 | 0 | 0 | 0 | 1 | 0.99836 | -0.011472 | 0.4 | 1 | 1.1 | 0.9
6 | 1 | 0 | 0 | 0 | 0 | 1 | 0.99865 | -0.0093916 | 0.4 | 1 | 1.1 | 0.9
14 | 1 | 0.0016548 | 0.00041473 | 0 | 0 | 1 | 0.99764 | -0.016504 | 0.4 | 1 | 1.1 | 0.9
7 | 1 | 0 | 0 | 0 | 0 | 1 | 0.99855 | -0.010115 | 0.4 | 1 | 1.1 | 0.9
11 | 1 | 0.00064439 | 0.0001615 | 0 | 0 | 1 | 0.99959 | -0.0028525 | 0.4 | 1 | 1.1 | 0.9
15 | 1 | 0.0031707 | 0.00079466 | 0 | 0 | 1 | 0.99846 | -0.010734 | 0.4 | 1 | 1.1 | 0.9
8 | 1 | 0 | 0 | 0 | 0 | 1 | 0.99718 | -0.019694 | 0.4 | 1 | 1.1 | 0.9
10 | 1 | 0.007888 | 0.0019769 | 0 | 0 | 1 | 0.99654 | -0.024164 | 0.4 | 1 | 1.1 | 0.9
12 | 3 | 0.047864 | 0.011996 | 0 | 0 | 1 | 1 | 0 | 0.4 | 1 | 1.1 | 0.9
13 | 1 | 0.096789 | 0.024258 | 0 | 0 | 1 | 0.9968 | -0.022438 | 0.4 | 1 | 1.1 | 0.9

## generator_data
GEN_BUS | PG | QG | QMAX | QMIN | VG | MBASE | GEN_STATUS | PMAX | PMIN
12 | 0.18357 | 0.046071 | 10 | -10 | 1 | 100 | 1 | 10 | 0

## branch_data
F_BUS | T_BUS | BR_R | BR_X | BR_B | RATE_A | RATE_B | RATE_C | TAP | SHIFT | BR_STATUS | ANGMIN | ANGMAX | P_in | Q_in | P_out | Q_out
1 | 2 | 1.3771 | 0.52965 | 1.3897e-09 | 0 | 0 | 0 | 0 | 0 | 1 | -90 | 90 | -0.021227 | -0.0053201 | 0.021234 | 0.0053225
2 | 4 | 6.7563 | 2.5986 | 6.8183e-09 | 0 | 0 | 0 | 0 | 0 | 1 | -90 | 90 | -0.021234 | -0.0053225 | 0.021267 | 0.0053345
4 | 9 | 3.7351 | 1.4366 | 3.7694e-09 | 0 | 0 | 0 | 0 | 0 | 1 | -90 | 90 | -0.021267 | -0.0053344 | 0.021285 | 0.0053411
9 | 10 | 3.144 | 1.2092 | 3.1729e-09 | 0 | 0 | 0 | 0 | 0 | 1 | -90 | 90 | -0.025117 | -0.0063014 | 0.025138 | 0.0063093
5 | 6 | 0.78052 | 0.3002 | 7.8768e-10 | 0 | 0 | 0 | 0 | 0 | 1 | -90 | 90 | -0.03474 | -0.0087233 | 0.03475 | 0.0087271
5 | 14 | 1.886 | 0.72537 | 1.9033e-09 | 0 | 0 | 0 | 0 | 0 | 1 | -90 | 90 | 0.03474 | 0.0087233 | -0.034716 | -0.0087142
6 | 7 | 2.9627 | 1.1395 | 2.9899e-09 | 0 | 0 | 0 | 0 | 0 | 1 | -90 | 90 | 0.0031713 | 0.00079433 | -0.003171 | -0.0007945
6 | 11 | 2.2498 | 0.8653 | 2.2704e-09 | 0 | 0 | 0 | 0 | 0 | 1 | -90 | 90 | -0.037922 | -0.0095214 | 0.037956 | 0.0095345
14 | 8 | 1.254 | 0.48231 | 1.2655e-09 | 0 | 0 | 0 | 0 | 0 | 1 | -90 | 90 | 0.033061 | 0.0082994 | -0.033047 | -0.0082939
7 | 15 | 2.5343 | 0.97474 | 2.5576e-09 | 0 | 0 | 0 | 0 | 0 | 1 | -90 | 90 | 0.003171 | 0.0007945 | -0.0031707 | -0.00079466
11 | 12 | 0.96624 | 0.37163 | 9.751e-10 | 0 | 0 | 0 | 0 | 0 | 1 | -90 | 90 | -0.038601 | -0.009696 | 0.038616 | 0.0097017
8 | 10 | 1.7555 | 0.67518 | 1.7716e-09 | 0 | 0 | 0 | 0 | 0 | 1 | -90 | 90 | 0.033047 | 0.0082939 | -0.033026 | -0.0082862
12 | 13 | 3.0099 | 1.1577 | 3.0375e-09 | 0 | 0 | 0 | 0 | 0 | 1 | -90 | 90 | 0.09709 | 0.024373 | -0.096789 | -0.024258