## bus_data
BUS_I | BUS_TYPE | Pd | Qd | Gs | Bs | area | Vm | Va | baseKV | zone | Vmax | Vmin
1 | 1 | 0.012147 | 0.0030443 | 0 | 0 | 1 | 0.99364 | -0.044509 | 0.4 | 1 | 1.1 | 0.9
2 | 1 | 0 | 0 | 0 | 0 | 1 | 0.99419 | -0.040688 | 0.4 | 1 | 1.1 | 0.9
5 | 1 | 0 | 0 | 0 | 0 | 1 | 0.99423 | -0.040399 | 0.4 | 1 | 1.1 | 0.9
3 | 1 | 0 | 0 | 0 | 0 | 1 | 0.99751 | -0.017305 | 0.4 | 1 | 1.1 | 0.9
6 | 3 | 0.022717 | 0.0056934 | 0 | 0 | 1 | 1 | 0 | 0.4 | 1 | 1.1 | 0.9
8 | 1 | 0 | 0 | 0 | 0 | 1 | 0.99466 | -0.037181 | 0.4 | 1 | 1.1 | 0.9
19 | 1 | 0 | 0 | 0 | 0 | 1 | 0.99627 | -0.026055 | 0.4 | 1 | 1.1 | 0.9
18 | 1 | 0.033743 | 0.0084568 | 0 | 0 | 1 | 0.9928 | -0.050443 | 0.4 | 1 | 1.1 | 0.9
7 | 1 | 0.021513 | 0.0053916 | 0 | 0 | 1 | 0.98571 | -0.10025 | 0.4 | 1 | 1.1 | 0.9
23 | 1 | 0 | 0 | 0 | 0 | 1 | 0.98581 | -0.099507 | 0.4 | 1 | 1.1 | 0.9
17 | 1 | 0.018617 | 0.0046658 | 0 | 0 | 1 | 0.99171 | -0.057858 | 0.4 | 1 | 1.1 | 0.9
16 | 1 | 0.015563 | 0.0039005 | 0 | 0 | 1 | 0.9937 | -0.043926 | 0.4 | 1 | 1.1 | 0.9
10 | 1 | 0 | 0 | 0 | 0 | 1 | 0.99305 | -0.048534 | 0.4 | 1 | 1.1 | 0.9
9 | 1 | 0.013373 | 0.0033516 | 0 | 0 | 1 | 0.9928 | -0.050262 | 0.4 | 1 | 1.1 | 0.9
13 | 1 | 0 | 0 | 0 | 0 | 1 | 0.98889 | -0.077697 | 0.4 | 1 | 1.1 | 0.9
20 | 1 | 0.01851 | 0.0046391 | 0 | 0 | 1 | 0.98863 | -0.079581 | 0.4 | 1 | 1.1 | 0.9
21 | 1 | 0.032935 | 0.0082543 | 0 | 0 | 1 | 0.99426 | -0.040146 | 0.4 | 1 | 1.1 | 0.9
24 | 1 | 0.022674 | 0.0056828 | 0 | 0 | 1 | 0.9844 | -0.10956 | 0.4 | 1 | 1.1 | 0.9

## generator_data
GEN_BUS | PG | QG | QMAX | QMIN | VG | MBASE | GEN_STATUS | PMAX | PMIN
6 | 0.21349 | 0.053726 | 10 | -10 | 1 | 100 | 1 | 10 | 0

## branch_data
F_BUS | T_BUS | BR_R | BR_X | BR_B | RATE_A | RATE_B | RATE_C | TAP | SHIFT | BR_STATUS | ANGMIN | ANGMAX | P_in | Q_in | P_out | Q_out
1 | 2 | 4.0473 | 1.5567 | 4.0844e-09 | 0 | 0 | 0 | 0 | 0 | 1 | -90 | 90 | -0.012147 | -0.0030443 | 0.012153 | 0.0030463
2 | 5 | 0.30615 | 0.11775 | 3.0896e-10 | 0 | 0 | 0 | 0 | 0 | 1 | -90 | 90 | -0.012153 | -0.0030463 | 0.012154 | 0.0030465
5 | 19 | 4.0321 | 1.5508 | 4.0691e-09 | 0 | 0 | 0 | 0 | 0 | 1 | -90 | 90 | -0.045944 | -0.011521 | 0.046035 | 0.011556
5 | 18 | 3.8269 | 1.4719 | 3.8621e-09 | 0 | 0 | 0 | 0 | 0 | 1 | -90 | 90 | 0.03379 | 0.0084745 | -0.033743 | -0.0084568
3 | 6 | 2.039 | 0.78422 | 4.1154e-09 | 0 | 0 | 0 | 0 | 0 | 1 | -90 | 90 | -0.11118 | -0.027985 | 0.11145 | 0.028088
3 | 8 | 2.3293 | 0.8959 | 4.7014e-09 | 0 | 0 | 0 | 0 | 0 | 1 | -90 | 90 | 0.11118 | 0.027985 | -0.11087 | -0.027867
6 | 19 | 4.2887 | 1.6495 | 4.328e-09 | 0 | 0 | 0 | 0 | 0 | 1 | -90 | 90 | 0.079322 | 0.019944 | -0.079035 | -0.019834
8 | 17 | 3.2668 | 1.2565 | 3.2968e-09 | 0 | 0 | 0 | 0 | 0 | 1 | -90 | 90 | 0.081896 | 0.020601 | -0.081661 | -0.020511
8 | 16 | 3.0004 | 1.154 | 3.0279e-09 | 0 | 0 | 0 | 0 | 0 | 1 | -90 | 90 | 0.028975 | 0.0072662 | -0.028948 | -0.0072561
19 | 21 | 5.5198 | 2.123 | 5.5705e-09 | 0 | 0 | 0 | 0 | 0 | 1 | -90 | 90 | 0.033 | 0.0082785 | -0.032935 | -0.0082543
7 | 23 | 0.4371 | 0.16812 | 4.4111e-10 | 0 | 0 | 0 | 0 | 0 | 1 | -90 | 90 | -0.021513 | -0.0053916 | 0.021515 | 0.0053924
23 | 24 | 5.6055 | 2.1559 | 5.6569e-09 | 0 | 0 | 0 | 0 | 0 | 1 | -90 | 90 | 0.022706 | 0.0056944 | -0.022674 | -0.0056828
23 | 20 | 5.7238 | 2.2014 | 5.7763e-09 | 0 | 0 | 0 | 0 | 0 | 1 | -90 | 90 | -0.044221 | -0.011087 | 0.044343 | 0.011133
17 | 13 | 4.0414 | 1.5544 | 4.0784e-09 | 0 | 0 | 0 | 0 | 0 | 1 | -90 | 90 | 0.063044 | 0.015845 | -0.06287 | -0.015779
16 | 10 | 4.4282 | 1.7031 | 4.4688e-09 | 0 | 0 | 0 | 0 | 0 | 1 | -90 | 90 | 0.013385 | 0.0033556 | -0.013376 | -0.0033527
10 | 9 | 1.6591 | 0.63811 | 1.6743e-09 | 0 | 0 | 0 | 0 | 0 | 1 | -90 | 90 | 0.013376 | 0.0033527 | -0.013373 | -0.0033516
13 | 20 | 0.38256 | 0.14714 | 3.8607e-10 | 0 | 0 | 0 | 0 | 0 | 1 | -90 | 90 | 0.06287 | 0.015779 | -0.062854 | -0.015772