## bus_data
BUS_I | BUS_TYPE | Pd | Qd | Gs | Bs | area | Vm | Va | baseKV | zone | Vmax | Vmin
1 | 1 | 0.0010928 | 0.00027389 | 0 | 0 | 1 | 0.98818 | -0.081721 | 0.4 | 1 | 1.1 | 0.9
3 | 1 | 0 | 0 | 0 | 0 | 1 | 0.98819 | -0.081666 | 0.4 | 1 | 1.1 | 0.9
6 | 1 | 0.0012902 | 0.00032336 | 0 | 0 | 1 | 0.98828 | -0.081014 | 0.4 | 1 | 1.1 | 0.9
4 | 1 | 0 | 0 | 0 | 0 | 1 | 0.99512 | -0.033536 | 0.4 | 1 | 1.1 | 0.9
21 | 3 | 0.012233 | 0.0030658 | 0 | 0 | 1 | 1 | 0 | 0.4 | 1 | 1.1 | 0.9
9 | 1 | 0 | 0 | 0 | 0 | 1 | 0.9884 | -0.080169 | 0.4 | 1 | 1.1 | 0.9
18 | 1 | 0.013762 | 0.0034492 | 0 | 0 | 1 | 0.98604 | -0.096805 | 0.4 | 1 | 1.1 | 0.9
22 | 1 | 0.025496 | 0.0063899 | 0 | 0 | 1 | 0.99813 | -0.013021 | 0.4 | 1 | 1.1 | 0.9
7 | 1 | 0.00077852 | 0.00019512 | 0 | 0 | 1 | 0.98526 | -0.10213 | 0.4 | 1 | 1.1 | 0.9
17 | 1 | 0.00045452 | 0.00011391 | 0 | 0 | 1 | 0.98409 | -0.11053 | 0.4 | 1 | 1.1 | 0.9
14 | 1 | 0 | 0 | 0 | 0 | 1 | 0.99606 | -0.027393 | 0.4 | 1 | 1.1 | 0.9
15 | 1 | 0 | 0 | 0 | 0 | 1 | 0.98796 | -0.084183 | 0.4 | 1 | 1.1 | 0.9
23 | 1 | 0.027445 | 0.0068783 | 0 | 0 | 1 | 0.99802 | -0.013808 | 0.4 | 1 | 1.1 | 0.9
24 | 1 | 0.068743 | 0.017229 | 0 | 0 | 1 | 0.97408 | -0.18164 | 0.4 | 1 | 1.1 | 0.9
10 | 1 | 0.0059305 | 0.0014863 | 0 | 0 | 1 | 0.97637 | -0.16519 | 0.4 | 1 | 1.1 | 0.9
8 | 1 | 0.0056875 | 0.0014254 | 0 | 0 | 1 | 0.97853 | -0.14977 | 0.4 | 1 | 1.1 | 0.9
11 | 1 | 0.021646 | 0.0054249 | 0 | 0 | 1 | 0.98364 | -0.1148 | 0.4 | 1 | 1.1 | 0.9
12 | 1 | 0 | 0 | 0 | 0 | 1 | 0.98432 | -0.10999 | 0.4 | 1 | 1.1 | 0.9
16 | 1 | 0.0017488 | 0.00043828 | 0 | 0 | 1 | 0.98787 | -0.084821 | 0.4 | 1 | 1.1 | 0.9
19 | 1 | 0 | 0 | 0 | 0 | 1 | 0.98203 | -0.12506 | 0.4 | 1 | 1.1 | 0.9
20 | 1 | 0 | 0 | 0 | 0 | 1 | 0.97602 | -0.16787 | 0.4 | 1 | 1.1 | 0.9
25 | 1 | 0.044909 | 0.011255 | 0 | 0 | 1 | 0.974 | -0.18233 | 0.4 | 1 | 1.1 | 0.9

## generator_data
GEN_BUS | PG | QG | QMAX | QMIN | VG | MBASE | GEN_STATUS | PMAX | PMIN
21 | 0.23511 | 0.059433 | 10 | -10 | 1 | 100 | 1 | 10 | 0

## branch_data
F_BUS | T_BUS | BR_R | BR_X | BR_B | RATE_A | RATE_B | RATE_C | TAP | SHIFT | BR_STATUS | ANGMIN | ANGMAX | P_in | Q_in | P_out | Q_out
1 | 3 | 0.64734 | 0.24898 | 6.5328e-10 | 0 | 0 | 0 | 0 | 0 | 1 | -90 | 90 | -0.0010928 | -0.00027389 | 0.0010928 | 0.00027383
3 | 6 | 7.5629 | 2.9088 | 7.6323e-09 | 0 | 0 | 0 | 0 | 0 | 1 | -90 | 90 | -0.0010928 | -0.00027383 | 0.0010929 | 0.00027312
6 | 9 | 4.4979 | 1.73 | 4.5392e-09 | 0 | 0 | 0 | 0 | 0 | 1 | -90 | 90 | -0.0023831 | -0.00059648 | 0.0023834 | 0.00059614
4 | 21 | 3.0461 | 1.1716 | 6.1481e-09 | 0 | 0 | 0 | 0 | 0 | 1 | -90 | 90 | -0.14539 | -0.036797 | 0.14608 | 0.037062
4 | 9 | 7.151 | 2.7504 | 7.2167e-09 | 0 | 0 | 0 | 0 | 0 | 1 | -90 | 90 | 0.085189 | 0.02157 | -0.084631 | -0.021356
4 | 18 | 13.6716 | 5.2583 | 1.3797e-08 | 0 | 0 | 0 | 0 | 0 | 1 | -90 | 90 | 0.060197 | 0.015227 | -0.059665 | -0.015023
21 | 22 | 2.2164 | 0.85248 | 2.2368e-09 | 0 | 0 | 0 | 0 | 0 | 1 | -90 | 90 | 0.076803 | 0.019305 | -0.076664 | -0.019252
9 | 7 | 3.4333 | 1.3205 | 3.4648e-09 | 0 | 0 | 0 | 0 | 0 | 1 | -90 | 90 | 0.082248 | 0.02076 | -0.081995 | -0.020663
18 | 17 | 3.8227 | 1.4703 | 3.8578e-09 | 0 | 0 | 0 | 0 | 0 | 1 | -90 | 90 | 0.045902 | 0.011574 | -0.045814 | -0.011541
22 | 23 | 0.20062 | 0.07716 | 2.0246e-10 | 0 | 0 | 0 | 0 | 0 | 1 | -90 | 90 | 0.051169 | 0.012862 | -0.051163 | -0.01286
7 | 8 | 7.4433 | 2.8628 | 7.5116e-09 | 0 | 0 | 0 | 0 | 0 | 1 | -90 | 90 | 0.081217 | 0.020468 | -0.080679 | -0.020262
17 | 19 | 4.0704 | 1.5655 | 4.1078e-09 | 0 | 0 | 0 | 0 | 0 | 1 | -90 | 90 | 0.04536 | 0.011427 | -0.045268 | -0.011392
14 | 15 | 31.0791 | 11.9535 | 3.1364e-08 | 0 | 0 | 0 | 0 | 0 | 1 | -90 | 90 | 0.023673 | 0.0059652 | -0.023487 | -0.0058964
14 | 23 | 7.5058 | 2.8868 | 7.5746e-09 | 0 | 0 | 0 | 0 | 0 | 1 | -90 | 90 | -0.023673 | -0.0059652 | 0.023718 | 0.0059817
15 | 16 | 4.6361 | 1.7831 | 4.6787e-09 | 0 | 0 | 0 | 0 | 0 | 1 | -90 | 90 | 0.0017489 | 0.00043789 | -0.0017488 | -0.00043828
15 | 12 | 15.0955 | 5.806 | 1.5234e-08 | 0 | 0 | 0 | 0 | 0 | 1 | -90 | 90 | 0.021738 | 0.0054586 | -0.02166 | -0.0054302
24 | 10 | 2.964 | 1.14 | 2.9912e-09 | 0 | 0 | 0 | 0 | 0 | 1 | -90 | 90 | -0.068743 | -0.017229 | 0.0689 | 0.017289
10 | 8 | 2.5708 | 0.98875 | 2.5944e-09 | 0 | 0 | 0 | 0 | 0 | 1 | -90 | 90 | -0.074831 | -0.018775 | 0.074991 | 0.018837
11 | 12 | 2.8047 | 1.0787 | 2.8304e-09 | 0 | 0 | 0 | 0 | 0 | 1 | -90 | 90 | -0.021646 | -0.0054249 | 0.02166 | 0.0054302
19 | 20 | 11.9002 | 4.577 | 1.2009e-08 | 0 | 0 | 0 | 0 | 0 | 1 | -90 | 90 | 0.045268 | 0.011392 | -0.044999 | -0.011289
20 | 25 | 3.9879 | 1.5338 | 4.0245e-09 | 0 | 0 | 0 | 0 | 0 | 1 | -90 | 90 | 0.044999 | 0.011289 | -0.044909 | -0.011255