## bus_data
BUS_I | BUS_TYPE | Pd | Qd | Gs | Bs | area | Vm | Va | baseKV | zone | Vmax | Vmin
1 | 1 | 0.001141 | 0.00028597 | 0 | 0 | 1 | 0.98535 | -0.10202 | 0.4 | 1 | 1.1 | 0.9
2 | 1 | 0.00090443 | 0.00022667 | 0 | 0 | 1 | 0.98534 | -0.10202 | 0.4 | 1 | 1.1 | 0.9
3 | 1 | 0 | 0 | 0 | 0 | 1 | 0.98543 | -0.10144 | 0.4 | 1 | 1.1 | 0.9
5 | 1 | 0 | 0 | 0 | 0 | 1 | 0.98597 | -0.0976 | 0.4 | 1 | 1.1 | 0.9
6 | 1 | 0.0011303 | 0.00028329 | 0 | 0 | 1 | 0.98472 | -0.10643 | 0.4 | 1 | 1.1 | 0.9
7 | 1 | 0.00074473 | 0.00018665 | 0 | 0 | 1 | 0.98514 | -0.10351 | 0.4 | 1 | 1.1 | 0.9
8 | 1 | 0.00063568 | 0.00015932 | 0 | 0 | 1 | 0.98805 | -0.083014 | 0.4 | 1 | 1.1 | 0.9
9 | 1 | 0.00089194 | 0.00022354 | 0 | 0 | 1 | 0.98362 | -0.11417 | 0.4 | 1 | 1.1 | 0.9
12 | 1 | 0.00081667 | 0.00020468 | 0 | 0 | 1 | 0.985 | -0.10447 | 0.4 | 1 | 1.1 | 0.9
60 | 1 | 0.0027044 | 0.00067778 | 0 | 0 | 1 | 0.99 | -0.069338 | 0.4 | 1 | 1.1 | 0.9
98 | 1 | 0.00056504 | 0.00014161 | 0 | 0 | 1 | 0.98299 | -0.1186 | 0.4 | 1 | 1.1 | 0.9
10 | 1 | 0.00097739 | 0.00024496 | 0 | 0 | 1 | 0.98417 | -0.11033 | 0.4 | 1 | 1.1 | 0.9
59 | 1 | 0.0016835 | 0.00042193 | 0 | 0 | 1 | 0.99134 | -0.059972 | 0.4 | 1 | 1.1 | 0.9
95 | 1 | 0.0018273 | 0.00045796 | 0 | 0 | 1 | 0.9819 | -0.12632 | 0.4 | 1 | 1.1 | 0.9
11 | 1 | 0.00086498 | 0.00021679 | 0 | 0 | 1 | 0.98378 | -0.11312 | 0.4 | 1 | 1.1 | 0.9
13 | 1 | 0.0018022 | 0.00045169 | 0 | 0 | 1 | 0.98296 | -0.11897 | 0.4 | 1 | 1.1 | 0.9
14 | 1 | 0.0015947 | 0.00039966 | 0 | 0 | 1 | 0.9826 | -0.12154 | 0.4 | 1 | 1.1 | 0.9
15 | 1 | 0 | 0 | 0 | 0 | 1 | 0.98153 | -0.12917 | 0.4 | 1 | 1.1 | 0.9
16 | 1 | 0.003112 | 0.00077995 | 0 | 0 | 1 | 0.98089 | -0.1337 | 0.4 | 1 | 1.1 | 0.9
17 | 1 | 0 | 0 | 0 | 0 | 1 | 0.98146 | -0.12963 | 0.4 | 1 | 1.1 | 0.9
35 | 1 | 0.00089122 | 0.00022336 | 0 | 0 | 1 | 0.9802 | -0.1386 | 0.4 | 1 | 1.1 | 0.9
33 | 1 | 0.0025191 | 0.00063135 | 0 | 0 | 1 | 0.98128 | -0.13095 | 0.4 | 1 | 1.1 | 0.9
30 | 1 | 0.0011989 | 0.00030047 | 0 | 0 | 1 | 0.98143 | -0.12984 | 0.4 | 1 | 1.1 | 0.9
31 | 1 | 0.0019409 | 0.00048643 | 0 | 0 | 1 | 0.98129 | -0.13088 | 0.4 | 1 | 1.1 | 0.9
55 | 1 | 0.0057025 | 0.0014292 | 0 | 0 | 1 | 0.98013 | -0.13911 | 0.4 | 1 | 1.1 | 0.9
32 | 1 | 0.001988 | 0.00049824 | 0 | 0 | 1 | 0.98124 | -0.13118 | 0.4 | 1 | 1.1 | 0.9
18 | 1 | 0.00046195 | 0.00011578 | 0 | 0 | 1 | 0.98169 | -0.12872 | 0.4 | 1 | 1.1 | 0.9
19 | 1 | 0.00074103 | 0.00018572 | 0 | 0 | 1 | 0.98157 | -0.12959 | 0.4 | 1 | 1.1 | 0.9
20 | 1 | 0 | 0 | 0 | 0 | 1 | 0.98199 | -0.12662 | 0.4 | 1 | 1.1 | 0.9
21 | 1 | 0.0023847 | 0.00059767 | 0 | 0 | 1 | 0.98152 | -0.12993 | 0.4 | 1 | 1.1 | 0.9
22 | 1 | 0.0025683 | 0.00064367 | 0 | 0 | 1 | 0.98197 | -0.12674 | 0.4 | 1 | 1.1 | 0.9
23 | 1 | 0.00063776 | 0.00015984 | 0 | 0 | 1 | 0.98218 | -0.12523 | 0.4 | 1 | 1.1 | 0.9
24 | 1 | 0 | 0 | 0 | 0 | 1 | 0.98147 | -0.13035 | 0.4 | 1 | 1.1 | 0.9
26 | 1 | 0.00056202 | 0.00014086 | 0 | 0 | 1 | 0.98258 | -0.12238 | 0.4 | 1 | 1.1 | 0.9
27 | 1 | 0.00085903 | 0.00021529 | 0 | 0 | 1 | 0.98124 | -0.13193 | 0.4 | 1 | 1.1 | 0.9
109 | 1 | 0.001806 | 0.00045262 | 0 | 0 | 1 | 0.98284 | -0.12053 | 0.4 | 1 | 1.1 | 0.9
28 | 1 | 0.0009486 | 0.00023774 | 0 | 0 | 1 | 0.98101 | -0.13357 | 0.4 | 1 | 1.1 | 0.9
108 | 1 | 0.0013822 | 0.00034641 | 0 | 0 | 1 | 0.98316 | -0.11826 | 0.4 | 1 | 1.1 | 0.9
29 | 1 | 0.0024678 | 0.0006185 | 0 | 0 | 1 | 0.98082 | -0.13498 | 0.4 | 1 | 1.1 | 0.9
37 | 1 | 0 | 0 | 0 | 0 | 1 | 0.9807 | -0.13583 | 0.4 | 1 | 1.1 | 0.9
36 | 1 | 0.0019113 | 0.00047902 | 0 | 0 | 1 | 0.98059 | -0.13662 | 0.4 | 1 | 1.1 | 0.9
38 | 1 | 0.00098554 | 0.000247 | 0 | 0 | 1 | 0.98056 | -0.13682 | 0.4 | 1 | 1.1 | 0.9
56 | 1 | 0.0034186 | 0.00085678 | 0 | 0 | 1 | 0.97975 | -0.14186 | 0.4 | 1 | 1.1 | 0.9
39 | 1 | 0.00073469 | 0.00018413 | 0 | 0 | 1 | 0.97751 | -0.15759 | 0.4 | 1 | 1.1 | 0.9
40 | 1 | 0 | 0 | 0 | 0 | 1 | 0.97756 | -0.15724 | 0.4 | 1 | 1.1 | 0.9
41 | 1 | 0.0013968 | 0.00035007 | 0 | 0 | 1 | 0.97742 | -0.15822 | 0.4 | 1 | 1.1 | 0.9
42 | 1 | 0 | 0 | 0 | 0 | 1 | 0.97759 | -0.15698 | 0.4 | 1 | 1.1 | 0.9
43 | 1 | 0.00052218 | 0.00013087 | 0 | 0 | 1 | 0.97769 | -0.1563 | 0.4 | 1 | 1.1 | 0.9
44 | 1 | 0 | 0 | 0 | 0 | 1 | 0.97787 | -0.15497 | 0.4 | 1 | 1.1 | 0.9
45 | 1 | 0 | 0 | 0 | 0 | 1 | 0.97815 | -0.15297 | 0.4 | 1 | 1.1 | 0.9
94 | 1 | 0 | 0 | 0 | 0 | 1 | 0.97963 | -0.14243 | 0.4 | 1 | 1.1 | 0.9
102 | 1 | 0.0011375 | 0.0002851 | 0 | 0 | 1 | 0.9773 | -0.15903 | 0.4 | 1 | 1.1 | 0.9
96 | 1 | 0.00078399 | 0.00019649 | 0 | 0 | 1 | 0.97962 | -0.1425 | 0.4 | 1 | 1.1 | 0.9
92 | 1 | 0.001025 | 0.00025689 | 0 | 0 | 1 | 0.98025 | -0.13799 | 0.4 | 1 | 1.1 | 0.9
97 | 1 | 0 | 0 | 0 | 0 | 1 | 0.97695 | -0.16154 | 0.4 | 1 | 1.1 | 0.9
99 | 1 | 0.0013587 | 0.00034053 | 0 | 0 | 1 | 0.9761 | -0.16759 | 0.4 | 1 | 1.1 | 0.9
46 | 1 | 0.0036096 | 0.00090466 | 0 | 0 | 1 | 0.98984 | -0.07107 | 0.4 | 1 | 1.1 | 0.9
47 | 1 | 0.0015686 | 0.00039312 | 0 | 0 | 1 | 0.9896 | -0.072754 | 0.4 | 1 | 1.1 | 0.9
48 | 1 | 0 | 0 | 0 | 0 | 1 | 0.99074 | -0.064745 | 0.4 | 1 | 1.1 | 0.9
49 | 1 | 0.0040017 | 0.0010029 | 0 | 0 | 1 | 0.98908 | -0.07648 | 0.4 | 1 | 1.1 | 0.9
50 | 1 | 0.0010085 | 0.00025275 | 0 | 0 | 1 | 0.99144 | -0.059794 | 0.4 | 1 | 1.1 | 0.9
51 | 1 | 0.0011954 | 0.00029959 | 0 | 0 | 1 | 0.99072 | -0.06485 | 0.4 | 1 | 1.1 | 0.9
52 | 1 | 0.002583 | 0.00064736 | 0 | 0 | 1 | 0.98899 | -0.077092 | 0.4 | 1 | 1.1 | 0.9
53 | 1 | 0.0014912 | 0.00037372 | 0 | 0 | 1 | 0.99145 | -0.059698 | 0.4 | 1 | 1.1 | 0.9
54 | 1 | 0.0032113 | 0.00080482 | 0 | 0 | 1 | 0.9907 | -0.064962 | 0.4 | 1 | 1.1 | 0.9
76 | 1 | 0 | 0 | 0 | 0 | 1 | 0.98851 | -0.080479 | 0.4 | 1 | 1.1 | 0.9
107 | 1 | 0 | 0 | 0 | 0 | 1 | 0.99309 | -0.048171 | 0.4 | 1 | 1.1 | 0.9
126 | 1 | 0.0091121 | 0.0022837 | 0 | 0 | 1 | 0.98792 | -0.084688 | 0.4 | 1 | 1.1 | 0.9
127 | 1 | 0.0020158 | 0.00050521 | 0 | 0 | 1 | 0.99304 | -0.048509 | 0.4 | 1 | 1.1 | 0.9
106 | 1 | 0.0021758 | 0.0005453 | 0 | 0 | 1 | 0.99378 | -0.043284 | 0.4 | 1 | 1.1 | 0.9
57 | 1 | 0.0036516 | 0.00091517 | 0 | 0 | 1 | 0.97946 | -0.14393 | 0.4 | 1 | 1.1 | 0.9
58 | 1 | 0 | 0 | 0 | 0 | 1 | 0.97935 | -0.1447 | 0.4 | 1 | 1.1 | 0.9
87 | 1 | 0.0051418 | 0.0012887 | 0 | 0 | 1 | 0.97926 | -0.14532 | 0.4 | 1 | 1.1 | 0.9
80 | 1 | 0.0025486 | 0.00063874 | 0 | 0 | 1 | 0.99851 | -0.010253 | 0.4 | 1 | 1.1 | 0.9
65 | 1 | 0 | 0 | 0 | 0 | 1 | 0.99858 | -0.00975 | 0.4 | 1 | 1.1 | 0.9
61 | 1 | 0.0025739 | 0.00064508 | 0 | 0 | 1 | 0.99356 | -0.044507 | 0.4 | 1 | 1.1 | 0.9
62 | 1 | 0 | 0 | 0 | 0 | 1 | 0.99629 | -0.025622 | 0.4 | 1 | 1.1 | 0.9
64 | 1 | 0.002294 | 0.00057494 | 0 | 0 | 1 | 0.99606 | -0.02718 | 0.4 | 1 | 1.1 | 0.9
63 | 1 | 0.001482 | 0.00037142 | 0 | 0 | 1 | 0.98782 | -0.085347 | 0.4 | 1 | 1.1 | 0.9
72 | 1 | 0.0027268 | 0.0006834 | 0 | 0 | 1 | 0.99586 | -0.028619 | 0.4 | 1 | 1.1 | 0.9
77 | 3 | 0.0030366 | 0.00076104 | 0 | 0 | 1 | 1 | 0 | 0.4 | 1 | 1.1 | 0.9
73 | 1 | 0.0008696 | 0.00021794 | 0 | 0 | 1 | 0.99582 | -0.028925 | 0.4 | 1 | 1.1 | 0.9
78 | 1 | 0.0010733 | 0.00026898 | 0 | 0 | 1 | 0.9996 | -0.0027687 | 0.4 | 1 | 1.1 | 0.9
66 | 1 | 0.0082091 | 0.0020574 | 0 | 0 | 1 | 0.97055 | -0.20747 | 0.4 | 1 | 1.1 | 0.9
67 | 1 | 0.011916 | 0.0029865 | 0 | 0 | 1 | 0.97098 | -0.20434 | 0.4 | 1 | 1.1 | 0.9
69 | 1 | 0 | 0 | 0 | 0 | 1 | 0.97154 | -0.20029 | 0.4 | 1 | 1.1 | 0.9
70 | 1 | 0.0014882 | 0.00037298 | 0 | 0 | 1 | 0.97248 | -0.19354 | 0.4 | 1 | 1.1 | 0.9
71 | 1 | 0.0017325 | 0.00043421 | 0 | 0 | 1 | 0.97147 | -0.20078 | 0.4 | 1 | 1.1 | 0.9
104 | 1 | 0 | 0 | 0 | 0 | 1 | 0.97301 | -0.18973 | 0.4 | 1 | 1.1 | 0.9
105 | 1 | 0.0015578 | 0.00039042 | 0 | 0 | 1 | 0.97407 | -0.18212 | 0.4 | 1 | 1.1 | 0.9
74 | 1 | 0.0023004 | 0.00057654 | 0 | 0 | 1 | 0.99575 | -0.029375 | 0.4 | 1 | 1.1 | 0.9
75 | 1 | 0.0021142 | 0.00052988 | 0 | 0 | 1 | 0.99573 | -0.029497 | 0.4 | 1 | 1.1 | 0.9
79 | 1 | 0.0010342 | 0.00025919 | 0 | 0 | 1 | 0.99725 | -0.019048 | 0.4 | 1 | 1.1 | 0.9
81 | 1 | 0 | 0 | 0 | 0 | 1 | 0.99401 | -0.041672 | 0.4 | 1 | 1.1 | 0.9
88 | 1 | 0.0016478 | 0.00041299 | 0 | 0 | 1 | 0.99268 | -0.050976 | 0.4 | 1 | 1.1 | 0.9
85 | 1 | 0.0022498 | 0.00056385 | 0 | 0 | 1 | 0.99195 | -0.056096 | 0.4 | 1 | 1.1 | 0.9
82 | 1 | 0.0023385 | 0.00058608 | 0 | 0 | 1 | 0.98966 | -0.072253 | 0.4 | 1 | 1.1 | 0.9
83 | 1 | 0.00077548 | 0.00019435 | 0 | 0 | 1 | 0.99019 | -0.068491 | 0.4 | 1 | 1.1 | 0.9
84 | 1 | 0 | 0 | 0 | 0 | 1 | 0.98911 | -0.076074 | 0.4 | 1 | 1.1 | 0.9
86 | 1 | 0 | 0 | 0 | 0 | 1 | 0.9885 | -0.080434 | 0.4 | 1 | 1.1 | 0.9
89 | 1 | 0.0016033 | 0.00040183 | 0 | 0 | 1 | 0.98758 | -0.086933 | 0.4 | 1 | 1.1 | 0.9
90 | 1 | 0.0018283 | 0.00045821 | 0 | 0 | 1 | 0.98813 | -0.083061 | 0.4 | 1 | 1.1 | 0.9
125 | 1 | 0.0020269 | 0.00050799 | 0 | 0 | 1 | 0.98746 | -0.087736 | 0.4 | 1 | 1.1 | 0.9
122 | 1 | 0.002445 | 0.00061278 | 0 | 0 | 1 | 0.98801 | -0.083886 | 0.4 | 1 | 1.1 | 0.9
118 | 1 | 0.0013543 | 0.00033942 | 0 | 0 | 1 | 0.98611 | -0.097296 | 0.4 | 1 | 1.1 | 0.9
120 | 1 | 0 | 0 | 0 | 0 | 1 | 0.98794 | -0.084368 | 0.4 | 1 | 1.1 | 0.9
91 | 1 | 0.00122 | 0.00030577 | 0 | 0 | 1 | 0.98152 | -0.129 | 0.4 | 1 | 1.1 | 0.9
93 | 1 | 0.0012778 | 0.00032026 | 0 | 0 | 1 | 0.98154 | -0.12885 | 0.4 | 1 | 1.1 | 0.9
100 | 1 | 0.0011377 | 0.00028513 | 0 | 0 | 1 | 0.97581 | -0.16965 | 0.4 | 1 | 1.1 | 0.9
101 | 1 | 0.0010722 | 0.00026873 | 0 | 0 | 1 | 0.97516 | -0.17432 | 0.4 | 1 | 1.1 | 0.9
103 | 1 | 0.0020157 | 0.00050518 | 0 | 0 | 1 | 0.97463 | -0.1781 | 0.4 | 1 | 1.1 | 0.9
110 | 1 | 0 | 0 | 0 | 0 | 1 | 0.98371 | -0.11437 | 0.4 | 1 | 1.1 | 0.9
111 | 1 | 0.0014731 | 0.0003692 | 0 | 0 | 1 | 0.98373 | -0.11418 | 0.4 | 1 | 1.1 | 0.9
112 | 1 | 0.0013859 | 0.00034734 | 0 | 0 | 1 | 0.98368 | -0.11458 | 0.4 | 1 | 1.1 | 0.9
113 | 1 | 0.0015543 | 0.00038954 | 0 | 0 | 1 | 0.98402 | -0.11213 | 0.4 | 1 | 1.1 | 0.9
114 | 1 | 0.00077813 | 0.00019502 | 0 | 0 | 1 | 0.98427 | -0.11034 | 0.4 | 1 | 1.1 | 0.9
115 | 1 | 0 | 0 | 0 | 0 | 1 | 0.98547 | -0.10186 | 0.4 | 1 | 1.1 | 0.9
116 | 1 | 0.0025827 | 0.00064729 | 0 | 0 | 1 | 0.98545 | -0.10196 | 0.4 | 1 | 1.1 | 0.9
117 | 1 | 0.0018017 | 0.00045156 | 0 | 0 | 1 | 0.98608 | -0.097551 | 0.4 | 1 | 1.1 | 0.9
119 | 1 | 0.0013942 | 0.00034943 | 0 | 0 | 1 | 0.98788 | -0.084829 | 0.4 | 1 | 1.1 | 0.9
123 | 1 | 0.0021913 | 0.00054918 | 0 | 0 | 1 | 0.98791 | -0.084559 | 0.4 | 1 | 1.1 | 0.9

## generator_data
GEN_BUS | PG | QG | QMAX | QMIN | VG | MBASE | GEN_STATUS | PMAX | PMIN
77 | 0.19055 | 0.048123 | 10 | -10 | 1 | 100 | 1 | 10 | 0

## branch_data
F_BUS | T_BUS | BR_R | BR_X | BR_B | RATE_A | RATE_B | RATE_C | TAP | SHIFT | BR_STATUS | ANGMIN | ANGMAX | P_in | Q_in | P_out | Q_out
1 | 2 | 0.038516 | 0.014814 | 3.887e-11 | 0 | 0 | 0 | 0 | 0 | 1 | -90 | 90 | 0.00090442 | 0.00022667 | -0.00090442 | -0.00022667
1 | 3 | 3.5811 | 1.3773 | 3.614e-09 | 0 | 0 | 0 | 0 | 0 | 1 | -90 | 90 | -0.0020455 | -0.00051264 | 0.0020456 | 0.00051235
3 | 5 | 1.0769 | 0.4142 | 1.0868e-09 | 0 | 0 | 0 | 0 | 0 | 1 | -90 | 90 | -0.045516 | -0.011462 | 0.04554 | 0.011472
3 | 6 | 1.4648 | 0.56337 | 1.4782e-09 | 0 | 0 | 0 | 0 | 0 | 1 | -90 | 90 | 0.04347 | 0.01095 | -0.04344 | -0.010939
5 | 7 | 2.0537 | 0.78988 | 2.0725e-09 | 0 | 0 | 0 | 0 | 0 | 1 | -90 | 90 | 0.036548 | 0.0091803 | -0.036518 | -0.009169
5 | 8 | 2.2709 | 0.87343 | 2.2917e-09 | 0 | 0 | 0 | 0 | 0 | 1 | -90 | 90 | -0.082089 | -0.020652 | 0.082256 | 0.020716
6 | 9 | 2.3313 | 0.89665 | 2.3527e-09 | 0 | 0 | 0 | 0 | 0 | 1 | -90 | 90 | 0.04231 | 0.010655 | -0.042264 | -0.010638
7 | 12 | 0.34105 | 0.13117 | 3.4418e-10 | 0 | 0 | 0 | 0 | 0 | 1 | -90 | 90 | 0.035774 | 0.0089823 | -0.035769 | -0.0089805
8 | 60 | 2.1214 | 0.81594 | 2.1409e-09 | 0 | 0 | 0 | 0 | 0 | 1 | -90 | 90 | -0.082892 | -0.020875 | 0.083051 | 0.020936
9 | 98 | 1.3575 | 0.52213 | 1.37e-09 | 0 | 0 | 0 | 0 | 0 | 1 | -90 | 90 | 0.041372 | 0.010414 | -0.041346 | -0.010405
12 | 10 | 2.125 | 0.81729 | 2.1445e-09 | 0 | 0 | 0 | 0 | 0 | 1 | -90 | 90 | 0.034952 | 0.0087759 | -0.034924 | -0.0087651
60 | 59 | 1.4111 | 0.54274 | 1.4241e-09 | 0 | 0 | 0 | 0 | 0 | 1 | -90 | 90 | -0.085755 | -0.021614 | 0.085868 | 0.021657
98 | 95 | 2.3991 | 0.92275 | 2.4212e-09 | 0 | 0 | 0 | 0 | 0 | 1 | -90 | 90 | 0.040781 | 0.010263 | -0.040737 | -0.010246
10 | 11 | 1.0405 | 0.40017 | 1.05e-09 | 0 | 0 | 0 | 0 | 0 | 1 | -90 | 90 | 0.033946 | 0.0085202 | -0.033933 | -0.0085152
59 | 61 | 2.2929 | 0.88189 | 2.3139e-09 | 0 | 0 | 0 | 0 | 0 | 1 | -90 | 90 | -0.087551 | -0.022079 | 0.087741 | 0.022152
95 | 93 | 0.82181 | 0.31608 | 8.2936e-10 | 0 | 0 | 0 | 0 | 0 | 1 | -90 | 90 | 0.03891 | 0.0097884 | -0.038896 | -0.0097832
11 | 13 | 2.2304 | 0.85786 | 2.2509e-09 | 0 | 0 | 0 | 0 | 0 | 1 | -90 | 90 | 0.033068 | 0.0082985 | -0.033041 | -0.0082884
13 | 14 | 1.0405 | 0.40019 | 1.05e-09 | 0 | 0 | 0 | 0 | 0 | 1 | -90 | 90 | 0.031239 | 0.0078367 | -0.031228 | -0.0078325
14 | 15 | 3.239 | 1.2458 | 3.2687e-09 | 0 | 0 | 0 | 0 | 0 | 1 | -90 | 90 | 0.029633 | 0.0074328 | -0.029602 | -0.0074211
15 | 16 | 2.592 | 0.99693 | 2.6158e-09 | 0 | 0 | 0 | 0 | 0 | 1 | -90 | 90 | 0.021953 | 0.0055055 | -0.02194 | -0.0055004
15 | 17 | 0.74958 | 0.2883 | 7.5646e-10 | 0 | 0 | 0 | 0 | 0 | 1 | -90 | 90 | 0.0076485 | 0.0019157 | -0.0076481 | -0.0019156
16 | 35 | 3.2554 | 1.2521 | 3.2853e-09 | 0 | 0 | 0 | 0 | 0 | 1 | -90 | 90 | 0.018828 | 0.0047205 | -0.018815 | -0.0047159
17 | 33 | 6.5433 | 2.5166 | 6.6033e-09 | 0 | 0 | 0 | 0 | 0 | 1 | -90 | 90 | 0.0025196 | 0.0006309 | -0.0025191 | -0.00063136
17 | 30 | 2.1809 | 0.83881 | 2.2009e-09 | 0 | 0 | 0 | 0 | 0 | 1 | -90 | 90 | 0.0011989 | 0.00030027 | -0.0011989 | -0.00030047
17 | 31 | 4.0025 | 1.5394 | 4.0392e-09 | 0 | 0 | 0 | 0 | 0 | 1 | -90 | 90 | 0.0039296 | 0.00098438 | -0.0039289 | -0.00098451
35 | 55 | 0.36294 | 0.13959 | 3.6627e-10 | 0 | 0 | 0 | 0 | 0 | 1 | -90 | 90 | 0.017924 | 0.0044925 | -0.017922 | -0.0044921
31 | 32 | 1.8929 | 0.72803 | 1.9103e-09 | 0 | 0 | 0 | 0 | 0 | 1 | -90 | 90 | 0.001988 | 0.00049808 | -0.001988 | -0.00049824
55 | 56 | 2.8118 | 1.0815 | 2.8376e-09 | 0 | 0 | 0 | 0 | 0 | 1 | -90 | 90 | 0.01222 | 0.0030629 | -0.012215 | -0.0030614
18 | 19 | 1.0513 | 0.40435 | 1.061e-09 | 0 | 0 | 0 | 0 | 0 | 1 | -90 | 90 | 0.010305 | 0.0025815 | -0.010304 | -0.0025812
18 | 20 | 2.4453 | 0.94051 | 2.4678e-09 | 0 | 0 | 0 | 0 | 0 | 1 | -90 | 90 | -0.010767 | -0.0026973 | 0.01077 | 0.0026983
19 | 21 | 0.45713 | 0.17582 | 4.6132e-10 | 0 | 0 | 0 | 0 | 0 | 1 | -90 | 90 | 0.0095626 | 0.0023954 | -0.0095621 | -0.0023953
20 | 22 | 0.55293 | 0.21266 | 5.58e-10 | 0 | 0 | 0 | 0 | 0 | 1 | -90 | 90 | 0.0025683 | 0.00064364 | -0.0025683 | -0.00064367
20 | 23 | 1.3132 | 0.50507 | 1.3252e-09 | 0 | 0 | 0 | 0 | 0 | 1 | -90 | 90 | -0.013338 | -0.0033419 | 0.013341 | 0.0033428
21 | 24 | 0.71837 | 0.27629 | 7.2496e-10 | 0 | 0 | 0 | 0 | 0 | 1 | -90 | 90 | 0.0071774 | 0.0017976 | -0.007177 | -0.0017975
23 | 26 | 2.5572 | 0.98354 | 2.5807e-09 | 0 | 0 | 0 | 0 | 0 | 1 | -90 | 90 | -0.013979 | -0.0035026 | 0.013984 | 0.0035045
24 | 27 | 2.7714 | 1.0659 | 2.7968e-09 | 0 | 0 | 0 | 0 | 0 | 1 | -90 | 90 | 0.007177 | 0.0017975 | -0.0071754 | -0.0017972
26 | 109 | 1.5984 | 0.61476 | 1.613e-09 | 0 | 0 | 0 | 0 | 0 | 1 | -90 | 90 | -0.014546 | -0.0036453 | 0.01455 | 0.0036466
27 | 28 | 3.2492 | 1.2497 | 3.279e-09 | 0 | 0 | 0 | 0 | 0 | 1 | -90 | 90 | 0.0063164 | 0.0015819 | -0.006315 | -0.0015817
109 | 108 | 1.7529 | 0.6742 | 1.769e-09 | 0 | 0 | 0 | 0 | 0 | 1 | -90 | 90 | -0.016356 | -0.0040992 | 0.016361 | 0.004101
28 | 29 | 3.2944 | 1.2671 | 3.3247e-09 | 0 | 0 | 0 | 0 | 0 | 1 | -90 | 90 | 0.0053664 | 0.0013439 | -0.0053654 | -0.0013439
108 | 110 | 2.7592 | 1.0612 | 2.7845e-09 | 0 | 0 | 0 | 0 | 0 | 1 | -90 | 90 | -0.017743 | -0.0044474 | 0.017753 | 0.0044508
29 | 37 | 3.6532 | 1.4051 | 3.6867e-09 | 0 | 0 | 0 | 0 | 0 | 1 | -90 | 90 | 0.0028975 | 0.00072536 | -0.0028972 | -0.00072558
37 | 36 | 3.4213 | 1.3159 | 3.4527e-09 | 0 | 0 | 0 | 0 | 0 | 1 | -90 | 90 | 0.0028972 | 0.00072558 | -0.0028969 | -0.00072579
36 | 38 | 2.4646 | 0.94793 | 2.4872e-09 | 0 | 0 | 0 | 0 | 0 | 1 | -90 | 90 | 0.00098556 | 0.00024677 | -0.00098553 | -0.000247
56 | 57 | 2.9458 | 1.133 | 2.9729e-09 | 0 | 0 | 0 | 0 | 0 | 1 | -90 | 90 | 0.0087968 | 0.0022046 | -0.0087943 | -0.0022039
39 | 40 | 2.0262 | 0.77929 | 2.0447e-09 | 0 | 0 | 0 | 0 | 0 | 1 | -90 | 90 | -0.0021316 | -0.00053371 | 0.0021317 | 0.00053356
39 | 41 | 5.6293 | 2.1651 | 5.681e-09 | 0 | 0 | 0 | 0 | 0 | 1 | -90 | 90 | 0.0013969 | 0.00034958 | -0.0013968 | -0.00035008
40 | 42 | 1.532 | 0.58925 | 1.5461e-09 | 0 | 0 | 0 | 0 | 0 | 1 | -90 | 90 | -0.0021317 | -0.00053356 | 0.0021318 | 0.00053344
42 | 43 | 3.9383 | 1.5147 | 3.9745e-09 | 0 | 0 | 0 | 0 | 0 | 1 | -90 | 90 | -0.0021318 | -0.00053344 | 0.002132 | 0.00053313
43 | 44 | 6.2041 | 2.3862 | 6.261e-09 | 0 | 0 | 0 | 0 | 0 | 1 | -90 | 90 | -0.0026541 | -0.000664 | 0.0026546 | 0.00066359
44 | 45 | 9.3173 | 3.5836 | 9.4028e-09 | 0 | 0 | 0 | 0 | 0 | 1 | -90 | 90 | -0.0026546 | -0.00066359 | 0.0026554 | 0.00066297
45 | 94 | 3.8343 | 1.4747 | 3.8694e-09 | 0 | 0 | 0 | 0 | 0 | 1 | -90 | 90 | -0.034471 | -0.0086591 | 0.034521 | 0.0086782
45 | 102 | 2.3822 | 0.91622 | 2.404e-09 | 0 | 0 | 0 | 0 | 0 | 1 | -90 | 90 | 0.031815 | 0.0079962 | -0.031789 | -0.0079861
94 | 96 | 1.1502 | 0.4424 | 1.1608e-09 | 0 | 0 | 0 | 0 | 0 | 1 | -90 | 90 | 0.00078399 | 0.00019638 | -0.00078398 | -0.00019649
94 | 92 | 1.5811 | 0.60812 | 1.5956e-09 | 0 | 0 | 0 | 0 | 0 | 1 | -90 | 90 | -0.035305 | -0.0088746 | 0.035327 | 0.0088828
102 | 97 | 1.0252 | 0.39432 | 1.0347e-09 | 0 | 0 | 0 | 0 | 0 | 1 | -90 | 90 | 0.030651 | 0.007701 | -0.03064 | -0.007697
92 | 91 | 3.1174 | 1.199 | 3.146e-09 | 0 | 0 | 0 | 0 | 0 | 1 | -90 | 90 | -0.036352 | -0.0091397 | 0.036398 | 0.0091569
97 | 99 | 2.4607 | 0.94643 | 2.4833e-09 | 0 | 0 | 0 | 0 | 0 | 1 | -90 | 90 | 0.03064 | 0.007697 | -0.030615 | -0.0076873
99 | 100 | 0.87893 | 0.33805 | 8.8699e-10 | 0 | 0 | 0 | 0 | 0 | 1 | -90 | 90 | 0.029256 | 0.0073468 | -0.029248 | -0.0073437
46 | 47 | 1.1451 | 0.44044 | 1.1557e-09 | 0 | 0 | 0 | 0 | 0 | 1 | -90 | 90 | 0.018773 | 0.0047065 | -0.018769 | -0.0047049
46 | 48 | 3.6116 | 1.3891 | 3.6447e-09 | 0 | 0 | 0 | 0 | 0 | 1 | -90 | 90 | -0.022383 | -0.0056111 | 0.022402 | 0.0056183
47 | 49 | 2.763 | 1.0627 | 2.7884e-09 | 0 | 0 | 0 | 0 | 0 | 1 | -90 | 90 | 0.0172 | 0.0043118 | -0.017191 | -0.0043087
48 | 50 | 2.3651 | 0.90964 | 2.3868e-09 | 0 | 0 | 0 | 0 | 0 | 1 | -90 | 90 | -0.026809 | -0.0067227 | 0.026827 | 0.0067296
48 | 51 | 0.30543 | 0.11747 | 3.0824e-10 | 0 | 0 | 0 | 0 | 0 | 1 | -90 | 90 | 0.0044068 | 0.0011044 | -0.0044067 | -0.0011044
49 | 52 | 0.5919 | 0.22765 | 5.9733e-10 | 0 | 0 | 0 | 0 | 0 | 1 | -90 | 90 | 0.013189 | 0.0033057 | -0.013188 | -0.0033054
50 | 53 | 0.044562 | 0.017139 | 4.4971e-11 | 0 | 0 | 0 | 0 | 0 | 1 | -90 | 90 | -0.027836 | -0.0069823 | 0.027836 | 0.0069824
51 | 54 | 0.44636 | 0.17168 | 4.5045e-10 | 0 | 0 | 0 | 0 | 0 | 1 | -90 | 90 | 0.0032113 | 0.0008048 | -0.0032113 | -0.00080482
52 | 76 | 4.0675 | 1.5644 | 4.1049e-09 | 0 | 0 | 0 | 0 | 0 | 1 | -90 | 90 | 0.010605 | 0.002658 | -0.0106 | -0.0026565
53 | 107 | 5.0479 | 1.9415 | 5.0943e-09 | 0 | 0 | 0 | 0 | 0 | 1 | -90 | 90 | -0.029327 | -0.0073562 | 0.029374 | 0.0073737
76 | 126 | 5.051 | 1.9427 | 5.0973e-09 | 0 | 0 | 0 | 0 | 0 | 1 | -90 | 90 | 0.0106 | 0.0026565 | -0.010594 | -0.0026546
107 | 127 | 2.1474 | 0.82592 | 2.1671e-09 | 0 | 0 | 0 | 0 | 0 | 1 | -90 | 90 | 0.0020159 | 0.00050504 | -0.0020158 | -0.00050521
107 | 106 | 2.0069 | 0.7719 | 2.0254e-09 | 0 | 0 | 0 | 0 | 0 | 1 | -90 | 90 | -0.03139 | -0.0078788 | 0.031412 | 0.0078868
126 | 63 | 5.6431 | 2.1704 | 5.6949e-09 | 0 | 0 | 0 | 0 | 0 | 1 | -90 | 90 | 0.0014821 | 0.00037092 | -0.001482 | -0.00037142
106 | 81 | 0.61943 | 0.23824 | 6.2511e-10 | 0 | 0 | 0 | 0 | 0 | 1 | -90 | 90 | -0.033587 | -0.0084321 | 0.033595 | 0.0084349
57 | 58 | 1.8506 | 0.71176 | 1.8676e-09 | 0 | 0 | 0 | 0 | 0 | 1 | -90 | 90 | 0.0051428 | 0.0012887 | -0.0051422 | -0.0012887
58 | 87 | 1.5113 | 0.58126 | 1.5251e-09 | 0 | 0 | 0 | 0 | 0 | 1 | -90 | 90 | 0.0051422 | 0.0012887 | -0.0051418 | -0.0012887
80 | 65 | 2.5639 | 0.98611 | 2.5874e-09 | 0 | 0 | 0 | 0 | 0 | 1 | -90 | 90 | -0.0025486 | -0.00063874 | 0.0025488 | 0.00063855
65 | 77 | 1.2437 | 0.47833 | 2.5102e-09 | 0 | 0 | 0 | 0 | 0 | 1 | -90 | 90 | -0.10364 | -0.026198 | 0.10378 | 0.026252
65 | 62 | 2.0688 | 0.7957 | 2.0878e-09 | 0 | 0 | 0 | 0 | 0 | 1 | -90 | 90 | 0.10109 | 0.025559 | -0.10086 | -0.025473
61 | 62 | 2.7327 | 1.051 | 2.7577e-09 | 0 | 0 | 0 | 0 | 0 | 1 | -90 | 90 | -0.090315 | -0.022797 | 0.090555 | 0.022889
62 | 64 | 1.9531 | 0.75119 | 1.971e-09 | 0 | 0 | 0 | 0 | 0 | 1 | -90 | 90 | 0.010309 | 0.0025837 | -0.010307 | -0.002583
64 | 72 | 2.3215 | 0.89288 | 2.3428e-09 | 0 | 0 | 0 | 0 | 0 | 1 | -90 | 90 | 0.0080132 | 0.0020081 | -0.0080116 | -0.0020077
72 | 73 | 0.74717 | 0.28737 | 7.5402e-10 | 0 | 0 | 0 | 0 | 0 | 1 | -90 | 90 | 0.0052848 | 0.0013243 | -0.0052846 | -0.0013243
77 | 78 | 0.43539 | 0.16746 | 4.3939e-10 | 0 | 0 | 0 | 0 | 0 | 1 | -90 | 90 | 0.08373 | 0.02111 | -0.083698 | -0.021097
73 | 74 | 1.3144 | 0.50553 | 1.3264e-09 | 0 | 0 | 0 | 0 | 0 | 1 | -90 | 90 | 0.004415 | 0.0011063 | -0.0044147 | -0.0011064
78 | 79 | 2.5866 | 0.99486 | 2.6104e-09 | 0 | 0 | 0 | 0 | 0 | 1 | -90 | 90 | 0.082625 | 0.020828 | -0.082437 | -0.020756
66 | 67 | 4.683 | 1.8011 | 4.7259e-09 | 0 | 0 | 0 | 0 | 0 | 1 | -90 | 90 | -0.0082089 | -0.0020574 | 0.0082125 | 0.0020583
67 | 69 | 2.4737 | 0.95141 | 2.4964e-09 | 0 | 0 | 0 | 0 | 0 | 1 | -90 | 90 | -0.020128 | -0.0050448 | 0.02014 | 0.0050489
69 | 70 | 3.7981 | 1.4608 | 3.8329e-09 | 0 | 0 | 0 | 0 | 0 | 1 | -90 | 90 | -0.021872 | -0.0054828 | 0.021893 | 0.0054903
69 | 71 | 3.5264 | 1.3563 | 3.5587e-09 | 0 | 0 | 0 | 0 | 0 | 1 | -90 | 90 | 0.0017326 | 0.00043392 | -0.0017325 | -0.00043421
70 | 104 | 2.0086 | 0.77256 | 2.0271e-09 | 0 | 0 | 0 | 0 | 0 | 1 | -90 | 90 | -0.023381 | -0.0058633 | 0.023393 | 0.0058679
104 | 105 | 4.0252 | 1.5481 | 4.0621e-09 | 0 | 0 | 0 | 0 | 0 | 1 | -90 | 90 | -0.023393 | -0.0058679 | 0.023418 | 0.005877
105 | 103 | 1.9926 | 0.7664 | 2.0109e-09 | 0 | 0 | 0 | 0 | 0 | 1 | -90 | 90 | -0.024976 | -0.0062674 | 0.02499 | 0.0062725
74 | 75 | 0.75029 | 0.28857 | 7.5718e-10 | 0 | 0 | 0 | 0 | 0 | 1 | -90 | 90 | 0.0021143 | 0.00052981 | -0.0021142 | -0.00052988
79 | 81 | 3.6205 | 1.3925 | 3.6537e-09 | 0 | 0 | 0 | 0 | 0 | 1 | -90 | 90 | 0.081402 | 0.020497 | -0.081146 | -0.020399
81 | 88 | 2.5334 | 0.97438 | 2.5566e-09 | 0 | 0 | 0 | 0 | 0 | 1 | -90 | 90 | 0.047551 | 0.011964 | -0.047489 | -0.011941
88 | 85 | 1.4415 | 0.55441 | 1.4547e-09 | 0 | 0 | 0 | 0 | 0 | 1 | -90 | 90 | 0.045842 | 0.011528 | -0.045809 | -0.011515
85 | 83 | 3.6624 | 1.4086 | 3.696e-09 | 0 | 0 | 0 | 0 | 0 | 1 | -90 | 90 | 0.043559 | 0.010951 | -0.043484 | -0.010923
82 | 83 | 1.1291 | 0.43428 | 1.1395e-09 | 0 | 0 | 0 | 0 | 0 | 1 | -90 | 90 | -0.042686 | -0.01072 | 0.042709 | 0.010728
82 | 84 | 1.2126 | 0.46638 | 1.2237e-09 | 0 | 0 | 0 | 0 | 0 | 1 | -90 | 90 | 0.040348 | 0.010134 | -0.040326 | -0.010126
84 | 86 | 1.3818 | 0.53145 | 1.3944e-09 | 0 | 0 | 0 | 0 | 0 | 1 | -90 | 90 | 0.040326 | 0.010126 | -0.040302 | -0.010116
86 | 89 | 2.5575 | 0.98364 | 2.5809e-09 | 0 | 0 | 0 | 0 | 0 | 1 | -90 | 90 | 0.032439 | 0.0081467 | -0.03241 | -0.0081356
86 | 90 | 4.2484 | 1.634 | 4.2874e-09 | 0 | 0 | 0 | 0 | 0 | 1 | -90 | 90 | 0.0078628 | 0.0019698 | -0.0078599 | -0.0019692
89 | 125 | 0.33213 | 0.12774 | 3.3518e-10 | 0 | 0 | 0 | 0 | 0 | 1 | -90 | 90 | 0.030807 | 0.0077338 | -0.030803 | -0.0077325
90 | 122 | 1.7389 | 0.6688 | 1.7548e-09 | 0 | 0 | 0 | 0 | 0 | 1 | -90 | 90 | 0.0060316 | 0.0015109 | -0.0060309 | -0.0015109
125 | 118 | 4.2275 | 1.626 | 4.2663e-09 | 0 | 0 | 0 | 0 | 0 | 1 | -90 | 90 | 0.028776 | 0.0072245 | -0.028738 | -0.0072103
122 | 120 | 1.7074 | 0.65668 | 1.723e-09 | 0 | 0 | 0 | 0 | 0 | 1 | -90 | 90 | 0.0035859 | 0.00089807 | -0.0035856 | -0.00089815
118 | 117 | 0.11834 | 0.045515 | 1.1943e-10 | 0 | 0 | 0 | 0 | 0 | 1 | -90 | 90 | 0.027384 | 0.0068709 | -0.027383 | -0.0068705
120 | 123 | 1.1081 | 0.4262 | 1.1183e-09 | 0 | 0 | 0 | 0 | 0 | 1 | -90 | 90 | 0.0021913 | 0.0005491 | -0.0021913 | -0.00054918
120 | 119 | 4.1924 | 1.6125 | 4.2309e-09 | 0 | 0 | 0 | 0 | 0 | 1 | -90 | 90 | 0.0013943 | 0.00034905 | -0.0013942 | -0.00034943
91 | 93 | 0.051452 | 0.019789 | 5.1924e-11 | 0 | 0 | 0 | 0 | 0 | 1 | -90 | 90 | -0.037618 | -0.0094627 | 0.037619 | 0.009463
100 | 101 | 2.0669 | 0.79495 | 2.0858e-09 | 0 | 0 | 0 | 0 | 0 | 1 | -90 | 90 | 0.02811 | 0.0070585 | -0.028092 | -0.0070517
101 | 103 | 1.737 | 0.66809 | 1.753e-09 | 0 | 0 | 0 | 0 | 0 | 1 | -90 | 90 | 0.027019 | 0.006783 | -0.027005 | -0.0067777
110 | 111 | 0.12925 | 0.049711 | 1.3043e-10 | 0 | 0 | 0 | 0 | 0 | 1 | -90 | 90 | -0.019139 | -0.004798 | 0.019139 | 0.0047982
110 | 112 | 1.8555 | 0.71366 | 1.8725e-09 | 0 | 0 | 0 | 0 | 0 | 1 | -90 | 90 | 0.0013859 | 0.00034717 | -0.0013859 | -0.00034734
111 | 113 | 1.251 | 0.48114 | 1.2624e-09 | 0 | 0 | 0 | 0 | 0 | 1 | -90 | 90 | -0.020612 | -0.0051674 | 0.020618 | 0.0051695
113 | 114 | 1.0214 | 0.39286 | 1.0308e-09 | 0 | 0 | 0 | 0 | 0 | 1 | -90 | 90 | -0.022172 | -0.0055591 | 0.022178 | 0.0055611
114 | 115 | 4.6697 | 1.796 | 4.7125e-09 | 0 | 0 | 0 | 0 | 0 | 1 | -90 | 90 | -0.022956 | -0.0057561 | 0.022983 | 0.005766
115 | 116 | 0.48809 | 0.18773 | 4.9257e-10 | 0 | 0 | 0 | 0 | 0 | 1 | -90 | 90 | 0.0025827 | 0.00064726 | -0.0025827 | -0.00064729
115 | 117 | 2.137 | 0.82194 | 2.1566e-09 | 0 | 0 | 0 | 0 | 0 | 1 | -90 | 90 | -0.025566 | -0.0064133 | 0.025581 | 0.0064189