## bus_data
BUS_I | BUS_TYPE | Pd | Qd | Gs | Bs | area | Vm | Va | baseKV | zone | Vmax | Vmin
1 | 1 | 0.047392 | 0.011878 | 0 | 0 | 1 | 0.97223 | -0.19517 | 0.4 | 1 | 1.1 | 0.9
2 | 1 | 0.010576 | 0.0026507 | 0 | 0 | 1 | 0.97163 | -0.19945 | 0.4 | 1 | 1.1 | 0.9
3 | 1 | 0 | 0 | 0 | 0 | 1 | 0.97972 | -0.14164 | 0.4 | 1 | 1.1 | 0.9
4 | 1 | 0.0061518 | 0.0015418 | 0 | 0 | 1 | 0.97158 | -0.19985 | 0.4 | 1 | 1.1 | 0.9
5 | 1 | 0 | 0 | 0 | 0 | 1 | 0.98136 | -0.13 | 0.4 | 1 | 1.1 | 0.9
8 | 1 | 0 | 0 | 0 | 0 | 1 | 0.98478 | -0.10589 | 0.4 | 1 | 1.1 | 0.9
9 | 1 | 0.0037114 | 0.00093015 | 0 | 0 | 1 | 0.97972 | -0.14175 | 0.4 | 1 | 1.1 | 0.9
7 | 1 | 0.0081458 | 0.0020415 | 0 | 0 | 1 | 0.98065 | -0.13512 | 0.4 | 1 | 1.1 | 0.9
6 | 1 | 0.014067 | 0.0035254 | 0 | 0 | 1 | 0.98595 | -0.097694 | 0.4 | 1 | 1.1 | 0.9
10 | 1 | 0 | 0 | 0 | 0 | 1 | 0.98627 | -0.095406 | 0.4 | 1 | 1.1 | 0.9
20 | 1 | 0.0089009 | 0.0022308 | 0 | 0 | 1 | 0.97829 | -0.15194 | 0.4 | 1 | 1.1 | 0.9
11 | 1 | 0 | 0 | 0 | 0 | 1 | 0.99233 | -0.053148 | 0.4 | 1 | 1.1 | 0.9
16 | 1 | 0 | 0 | 0 | 0 | 1 | 0.9925 | -0.05191 | 0.4 | 1 | 1.1 | 0.9
19 | 1 | 0.039551 | 0.0099124 | 0 | 0 | 1 | 0.99026 | -0.067693 | 0.4 | 1 | 1.1 | 0.9
14 | 1 | 0 | 0 | 0 | 0 | 1 | 0.99129 | -0.060419 | 0.4 | 1 | 1.1 | 0.9
15 | 3 | 0.0017373 | 0.00043541 | 0 | 0 | 1 | 1 | 0 | 0.4 | 1 | 1.1 | 0.9
12 | 1 | 0.035613 | 0.0089256 | 0 | 0 | 1 | 0.99674 | -0.022825 | 0.4 | 1 | 1.1 | 0.9
13 | 1 | 0.0033463 | 0.00083867 | 0 | 0 | 1 | 0.99935 | -0.0045733 | 0.4 | 1 | 1.1 | 0.9
17 | 1 | 0 | 0 | 0 | 0 | 1 | 0.98912 | -0.07572 | 0.4 | 1 | 1.1 | 0.9
18 | 1 | 0.055611 | 0.013937 | 0 | 0 | 1 | 0.98538 | -0.10217 | 0.4 | 1 | 1.1 | 0.9

## generator_data
GEN_BUS | PG | QG | QMAX | QMIN | VG | MBASE | GEN_STATUS | PMAX | PMIN
15 | 0.2385 | 0.060258 | 10 | -10 | 1 | 100 | 1 | 10 | 0

## branch_data
F_BUS | T_BUS | BR_R | BR_X | BR_B | RATE_A | RATE_B | RATE_C | TAP | SHIFT | BR_STATUS | ANGMIN | ANGMAX | P_in | Q_in | P_out | Q_out
1 | 2 | 3.15 | 1.2115 | 3.1789e-09 | 0 | 0 | 0 | 0 | 0 | 1 | -90 | 90 | 0.016738 | 0.0041961 | -0.016728 | -0.0041926
1 | 3 | 10.3574 | 3.9836 | 1.0452e-08 | 0 | 0 | 0 | 0 | 0 | 1 | -90 | 90 | -0.064129 | -0.016074 | 0.064608 | 0.016257
2 | 4 | 0.80744 | 0.31055 | 8.1485e-10 | 0 | 0 | 0 | 0 | 0 | 1 | -90 | 90 | 0.006152 | 0.0015418 | -0.0061516 | -0.0015418
3 | 5 | 2.2725 | 0.87405 | 2.2934e-09 | 0 | 0 | 0 | 0 | 0 | 1 | -90 | 90 | -0.064608 | -0.016257 | 0.064713 | 0.016297
5 | 8 | 3.5747 | 1.3749 | 3.6075e-09 | 0 | 0 | 0 | 0 | 0 | 1 | -90 | 90 | -0.08551 | -0.021511 | 0.085799 | 0.021622
5 | 9 | 11.6538 | 4.4822 | 1.1761e-08 | 0 | 0 | 0 | 0 | 0 | 1 | -90 | 90 | 0.012645 | 0.0031712 | -0.012625 | -0.0031644
5 | 7 | 7.8718 | 3.0276 | 7.944e-09 | 0 | 0 | 0 | 0 | 0 | 1 | -90 | 90 | 0.0081515 | 0.002043 | -0.0081458 | -0.0020415
8 | 10 | 1.5617 | 0.60065 | 1.576e-09 | 0 | 0 | 0 | 0 | 0 | 1 | -90 | 90 | -0.085799 | -0.021621 | 0.085925 | 0.02167
9 | 20 | 14.2887 | 5.4956 | 1.442e-08 | 0 | 0 | 0 | 0 | 0 | 1 | -90 | 90 | 0.0089133 | 0.0022342 | -0.0089008 | -0.0022308
6 | 10 | 2.0597 | 0.7922 | 2.0786e-09 | 0 | 0 | 0 | 0 | 0 | 1 | -90 | 90 | -0.014067 | -0.0035255 | 0.014071 | 0.003527
10 | 11 | 5.4422 | 2.0932 | 5.4921e-09 | 0 | 0 | 0 | 0 | 0 | 1 | -90 | 90 | -0.099996 | -0.025197 | 0.10059 | 0.025425
11 | 16 | 0.11466 | 0.0441 | 2.3142e-10 | 0 | 0 | 0 | 0 | 0 | 1 | -90 | 90 | -0.14022 | -0.035368 | 0.14025 | 0.035377
11 | 19 | 4.7069 | 1.8103 | 4.7501e-09 | 0 | 0 | 0 | 0 | 0 | 1 | -90 | 90 | 0.039631 | 0.0099427 | -0.039551 | -0.0099124
16 | 14 | 1.9605 | 0.75405 | 1.9785e-09 | 0 | 0 | 0 | 0 | 0 | 1 | -90 | 90 | 0.056001 | 0.014086 | -0.055934 | -0.014061
16 | 15 | 3.4563 | 1.3293 | 6.976e-09 | 0 | 0 | 0 | 0 | 0 | 1 | -90 | 90 | -0.19625 | -0.049463 | 0.19768 | 0.050015
14 | 17 | 3.5138 | 1.3515 | 3.546e-09 | 0 | 0 | 0 | 0 | 0 | 1 | -90 | 90 | 0.055934 | 0.014061 | -0.055815 | -0.014015
15 | 13 | 1.5278 | 0.58761 | 1.5418e-09 | 0 | 0 | 0 | 0 | 0 | 1 | -90 | 90 | 0.039075 | 0.0098076 | -0.03905 | -0.0097983
12 | 13 | 6.6492 | 2.5574 | 6.7102e-09 | 0 | 0 | 0 | 0 | 0 | 1 | -90 | 90 | -0.035613 | -0.0089256 | 0.035704 | 0.0089596
17 | 18 | 6.0379 | 2.3223 | 6.0933e-09 | 0 | 0 | 0 | 0 | 0 | 1 | -90 | 90 | 0.055815 | 0.014015 | -0.055611 | -0.013937