## bus_data
BUS_I | BUS_TYPE | Pd | Qd | Gs | Bs | area | Vm | Va | baseKV | zone | Vmax | Vmin
14 | 1 | 0 | 0 | 0 | 0 | 1 | 0.99628 | -0.02608 | 0.4 | 1 | 1.1 | 0.9
53 | 1 | 0.00073237 | 0.00018355 | 0 | 0 | 1 | 0.99633 | -0.025732 | 0.4 | 1 | 1.1 | 0.9
50 | 1 | 0.00059028 | 0.00014794 | 0 | 0 | 1 | 0.9962 | -0.026655 | 0.4 | 1 | 1.1 | 0.9
69 | 1 | 0.00068645 | 0.00017204 | 0 | 0 | 1 | 0.9952 | -0.033685 | 0.4 | 1 | 1.1 | 0.9
70 | 1 | 0.0034689 | 0.00086938 | 0 | 0 | 1 | 0.99521 | -0.033609 | 0.4 | 1 | 1.1 | 0.9
56 | 1 | 0 | 0 | 0 | 0 | 1 | 0.99657 | -0.024046 | 0.4 | 1 | 1.1 | 0.9
51 | 1 | 0.00046271 | 0.00011597 | 0 | 0 | 1 | 0.99617 | -0.026859 | 0.4 | 1 | 1.1 | 0.9
16 | 1 | 0.0010821 | 0.00027121 | 0 | 0 | 1 | 0.99658 | -0.02396 | 0.4 | 1 | 1.1 | 0.9
17 | 1 | 0.0012369 | 0.00030999 | 0 | 0 | 1 | 0.99668 | -0.023257 | 0.4 | 1 | 1.1 | 0.9
18 | 1 | 0.001903 | 0.00047693 | 0 | 0 | 1 | 0.99656 | -0.024125 | 0.4 | 1 | 1.1 | 0.9
19 | 1 | 0 | 0 | 0 | 0 | 1 | 0.99687 | -0.021919 | 0.4 | 1 | 1.1 | 0.9
20 | 1 | 0.0011995 | 0.00030062 | 0 | 0 | 1 | 0.99653 | -0.024349 | 0.4 | 1 | 1.1 | 0.9
30 | 1 | 0.0024919 | 0.00062452 | 0 | 0 | 1 | 0.99664 | -0.023532 | 0.4 | 1 | 1.1 | 0.9
31 | 1 | 0.001964 | 0.00049222 | 0 | 0 | 1 | 0.99837 | -0.011423 | 0.4 | 1 | 1.1 | 0.9
25 | 1 | 0.0010992 | 0.00027549 | 0 | 0 | 1 | 0.99671 | -0.023072 | 0.4 | 1 | 1.1 | 0.9
35 | 1 | 0.0036328 | 0.00091047 | 0 | 0 | 1 | 0.99653 | -0.024341 | 0.4 | 1 | 1.1 | 0.9
41 | 1 | 0 | 0 | 0 | 0 | 1 | 0.99889 | -0.0077828 | 0.4 | 1 | 1.1 | 0.9
23 | 1 | 0.0025823 | 0.00064718 | 0 | 0 | 1 | 0.99667 | -0.023371 | 0.4 | 1 | 1.1 | 0.9
21 | 1 | 0.0017216 | 0.00043148 | 0 | 0 | 1 | 0.99652 | -0.024409 | 0.4 | 1 | 1.1 | 0.9
22 | 1 | 0.0027382 | 0.00068625 | 0 | 0 | 1 | 0.9965 | -0.024531 | 0.4 | 1 | 1.1 | 0.9
37 | 1 | 0.0021384 | 0.00053593 | 0 | 0 | 1 | 0.99644 | -0.024968 | 0.4 | 1 | 1.1 | 0.9
36 | 1 | 0.0015336 | 0.00038435 | 0 | 0 | 1 | 0.99647 | -0.024725 | 0.4 | 1 | 1.1 | 0.9
32 | 1 | 0.0015406 | 0.00038612 | 0 | 0 | 1 | 0.99796 | -0.014293 | 0.4 | 1 | 1.1 | 0.9
33 | 1 | 0.0016245 | 0.00040715 | 0 | 0 | 1 | 0.99798 | -0.014117 | 0.4 | 1 | 1.1 | 0.9
73 | 1 | 0.00063969 | 0.00016032 | 0 | 0 | 1 | 0.99612 | -0.02724 | 0.4 | 1 | 1.1 | 0.9
74 | 1 | 0.00078543 | 0.00019685 | 0 | 0 | 1 | 0.99612 | -0.027186 | 0.4 | 1 | 1.1 | 0.9
45 | 1 | 0.0015561 | 0.00039001 | 0 | 0 | 1 | 0.99864 | -0.0095302 | 0.4 | 1 | 1.1 | 0.9
46 | 1 | 0.0015531 | 0.00038924 | 0 | 0 | 1 | 0.99799 | -0.014067 | 0.4 | 1 | 1.1 | 0.9
39 | 3 | 0.0020222 | 0.00050682 | 0 | 0 | 1 | 1 | 0 | 0.4 | 1 | 1.1 | 0.9
34 | 1 | 0.002953 | 0.00074009 | 0 | 0 | 1 | 0.99808 | -0.01346 | 0.4 | 1 | 1.1 | 0.9
48 | 1 | 0 | 0 | 0 | 0 | 1 | 0.99821 | -0.012562 | 0.4 | 1 | 1.1 | 0.9
49 | 1 | 0 | 0 | 0 | 0 | 1 | 0.99813 | -0.013109 | 0.4 | 1 | 1.1 | 0.9
47 | 1 | 0.0015722 | 0.00039403 | 0 | 0 | 1 | 0.99837 | -0.011425 | 0.4 | 1 | 1.1 | 0.9
38 | 1 | 0.0024971 | 0.00062584 | 0 | 0 | 1 | 0.99989 | -0.00077173 | 0.4 | 1 | 1.1 | 0.9
40 | 1 | 0 | 0 | 0 | 0 | 1 | 0.99951 | -0.0034276 | 0.4 | 1 | 1.1 | 0.9
42 | 1 | 0.0017666 | 0.00044275 | 0 | 0 | 1 | 0.99946 | -0.0037913 | 0.4 | 1 | 1.1 | 0.9
43 | 1 | 0.0025029 | 0.00062728 | 0 | 0 | 1 | 0.99946 | -0.0037758 | 0.4 | 1 | 1.1 | 0.9
64 | 1 | 0 | 0 | 0 | 0 | 1 | 0.99944 | -0.0039039 | 0.4 | 1 | 1.1 | 0.9
57 | 1 | 0.0015768 | 0.00039518 | 0 | 0 | 1 | 0.99797 | -0.014207 | 0.4 | 1 | 1.1 | 0.9
65 | 1 | 0.0018963 | 0.00047525 | 0 | 0 | 1 | 0.99937 | -0.0044239 | 0.4 | 1 | 1.1 | 0.9
63 | 1 | 0.002461 | 0.00061678 | 0 | 0 | 1 | 0.99934 | -0.0046318 | 0.4 | 1 | 1.1 | 0.9
55 | 1 | 0.00073778 | 0.00018491 | 0 | 0 | 1 | 0.99702 | -0.02085 | 0.4 | 1 | 1.1 | 0.9
62 | 1 | 0.0054004 | 0.0013535 | 0 | 0 | 1 | 0.99792 | -0.014578 | 0.4 | 1 | 1.1 | 0.9
52 | 1 | 0.00054601 | 0.00013684 | 0 | 0 | 1 | 0.99615 | -0.02705 | 0.4 | 1 | 1.1 | 0.9
54 | 1 | 0.00065597 | 0.0001644 | 0 | 0 | 1 | 0.99697 | -0.021208 | 0.4 | 1 | 1.1 | 0.9
58 | 1 | 0.00044092 | 0.0001105 | 0 | 0 | 1 | 0.9964 | -0.025232 | 0.4 | 1 | 1.1 | 0.9
59 | 1 | 0.00060852 | 0.00015251 | 0 | 0 | 1 | 0.99655 | -0.024159 | 0.4 | 1 | 1.1 | 0.9
60 | 1 | 0 | 0 | 0 | 0 | 1 | 0.99628 | -0.026087 | 0.4 | 1 | 1.1 | 0.9
66 | 1 | 0.00038661 | 9.6894e-05 | 0 | 0 | 1 | 0.9962 | -0.026669 | 0.4 | 1 | 1.1 | 0.9
61 | 1 | 0.0039943 | 0.0010011 | 0 | 0 | 1 | 0.99616 | -0.02692 | 0.4 | 1 | 1.1 | 0.9
67 | 1 | 0.0014888 | 0.00037312 | 0 | 0 | 1 | 0.99601 | -0.027973 | 0.4 | 1 | 1.1 | 0.9
72 | 1 | 0.00078561 | 0.00019689 | 0 | 0 | 1 | 0.99585 | -0.029094 | 0.4 | 1 | 1.1 | 0.9
71 | 1 | 0.0051098 | 0.0012806 | 0 | 0 | 1 | 0.99539 | -0.032328 | 0.4 | 1 | 1.1 | 0.9

## generator_data
GEN_BUS | PG | QG | QMAX | QMIN | VG | MBASE | GEN_STATUS | PMAX | PMIN
39 | 0.078575 | 0.019709 | 10 | -10 | 1 | 100 | 1 | 10 | 0

## branch_data
F_BUS | T_BUS | BR_R | BR_X | BR_B | RATE_A | RATE_B | RATE_C | TAP | SHIFT | BR_STATUS | ANGMIN | ANGMAX | P_in | Q_in | P_out | Q_out
14 | 53 | 2.7914 | 1.0736 | 2.817e-09 | 0 | 0 | 0 | 0 | 0 | 1 | -90 | 90 | -0.0015992 | -0.00039964 | 0.0015992 | 0.00039939
14 | 50 | 4.6349 | 1.7827 | 4.6775e-09 | 0 | 0 | 0 | 0 | 0 | 1 | -90 | 90 | 0.0015992 | 0.00039964 | -0.001599 | -0.00040005
53 | 56 | 9.2959 | 3.5753 | 9.3812e-09 | 0 | 0 | 0 | 0 | 0 | 1 | -90 | 90 | -0.0023316 | -0.00058294 | 0.0023322 | 0.00058221
50 | 51 | 2.6037 | 1.0014 | 2.6276e-09 | 0 | 0 | 0 | 0 | 0 | 1 | -90 | 90 | 0.0010088 | 0.00025212 | -0.0010087 | -0.00025237
69 | 70 | 1.4213 | 0.54664 | 1.4343e-09 | 0 | 0 | 0 | 0 | 0 | 1 | -90 | 90 | -0.00068645 | -0.00017204 | 0.00068645 | 0.0001719
70 | 71 | 3.9765 | 1.5294 | 4.013e-09 | 0 | 0 | 0 | 0 | 0 | 1 | -90 | 90 | -0.0041553 | -0.0010413 | 0.004156 | 0.0010412
56 | 58 | 2.6145 | 1.0056 | 2.6385e-09 | 0 | 0 | 0 | 0 | 0 | 1 | -90 | 90 | 0.0058626 | 0.0014686 | -0.0058617 | -0.0014685
56 | 59 | 0.11601 | 0.044618 | 1.1707e-10 | 0 | 0 | 0 | 0 | 0 | 1 | -90 | 90 | 0.012548 | 0.0031449 | -0.012547 | -0.0031448
56 | 54 | 1.7689 | 0.68033 | 1.7851e-09 | 0 | 0 | 0 | 0 | 0 | 1 | -90 | 90 | -0.020742 | -0.0051957 | 0.02075 | 0.0051986
51 | 52 | 4.4862 | 1.7255 | 4.5274e-09 | 0 | 0 | 0 | 0 | 0 | 1 | -90 | 90 | 0.00054602 | 0.0001364 | -0.00054601 | -0.00013684
16 | 17 | 2.1727 | 0.83565 | 2.1926e-09 | 0 | 0 | 0 | 0 | 0 | 1 | -90 | 90 | -0.0041847 | -0.0010485 | 0.0041851 | 0.0010484
16 | 18 | 0.68713 | 0.26428 | 6.9344e-10 | 0 | 0 | 0 | 0 | 0 | 1 | -90 | 90 | 0.0031025 | 0.00077727 | -0.0031025 | -0.00077732
17 | 19 | 3.1915 | 1.2275 | 3.2208e-09 | 0 | 0 | 0 | 0 | 0 | 1 | -90 | 90 | -0.0054219 | -0.0013584 | 0.0054229 | 0.0013585
18 | 20 | 2.4152 | 0.92891 | 2.4373e-09 | 0 | 0 | 0 | 0 | 0 | 1 | -90 | 90 | 0.0011995 | 0.00030039 | -0.0011995 | -0.00030062
19 | 30 | 2.1298 | 0.81917 | 2.1494e-09 | 0 | 0 | 0 | 0 | 0 | 1 | -90 | 90 | 0.0098 | 0.0024559 | -0.0097978 | -0.0024553
19 | 31 | 5.8206 | 2.2387 | 5.874e-09 | 0 | 0 | 0 | 0 | 0 | 1 | -90 | 90 | -0.023366 | -0.0058551 | 0.0234 | 0.0058675
19 | 25 | 1.8321 | 0.70465 | 1.8489e-09 | 0 | 0 | 0 | 0 | 0 | 1 | -90 | 90 | 0.0081436 | 0.0020407 | -0.0081423 | -0.0020404
30 | 35 | 1.4317 | 0.55064 | 1.4448e-09 | 0 | 0 | 0 | 0 | 0 | 1 | -90 | 90 | 0.0073059 | 0.0018307 | -0.0073051 | -0.0018306
31 | 41 | 1.8657 | 0.71757 | 1.8828e-09 | 0 | 0 | 0 | 0 | 0 | 1 | -90 | 90 | -0.025364 | -0.0063598 | 0.025377 | 0.0063645
25 | 23 | 0.54968 | 0.21142 | 5.5472e-10 | 0 | 0 | 0 | 0 | 0 | 1 | -90 | 90 | 0.0070431 | 0.0017649 | -0.0070428 | -0.0017648
35 | 36 | 1.3526 | 0.52022 | 1.365e-09 | 0 | 0 | 0 | 0 | 0 | 1 | -90 | 90 | 0.0036722 | 0.0009201 | -0.003672 | -0.00092016
41 | 45 | 1.5489 | 0.59574 | 1.5631e-09 | 0 | 0 | 0 | 0 | 0 | 1 | -90 | 90 | 0.014658 | 0.0036737 | -0.014655 | -0.0036725
41 | 46 | 3.226 | 1.2408 | 3.2556e-09 | 0 | 0 | 0 | 0 | 0 | 1 | -90 | 90 | 0.025318 | 0.0063485 | -0.025296 | -0.0063404
41 | 39 | 1.5508 | 0.59646 | 1.565e-09 | 0 | 0 | 0 | 0 | 0 | 1 | -90 | 90 | -0.065354 | -0.016387 | 0.065424 | 0.016414
23 | 21 | 3.0086 | 1.1571 | 3.0362e-09 | 0 | 0 | 0 | 0 | 0 | 1 | -90 | 90 | 0.0044605 | 0.0011176 | -0.0044598 | -0.0011177
21 | 22 | 0.57718 | 0.22199 | 5.8248e-10 | 0 | 0 | 0 | 0 | 0 | 1 | -90 | 90 | 0.0027382 | 0.00068621 | -0.0027382 | -0.00068625
37 | 36 | 1.4687 | 0.56489 | 1.4822e-09 | 0 | 0 | 0 | 0 | 0 | 1 | -90 | 90 | -0.0021384 | -0.00053593 | 0.0021385 | 0.00053581
32 | 33 | 1.48 | 0.56925 | 1.4936e-09 | 0 | 0 | 0 | 0 | 0 | 1 | -90 | 90 | -0.0015406 | -0.00038612 | 0.0015407 | 0.00038598
33 | 34 | 2.6935 | 1.036 | 2.7182e-09 | 0 | 0 | 0 | 0 | 0 | 1 | -90 | 90 | -0.0031652 | -0.00079313 | 0.0031655 | 0.00079297
73 | 74 | 1.0906 | 0.41944 | 1.1006e-09 | 0 | 0 | 0 | 0 | 0 | 1 | -90 | 90 | -0.00063969 | -0.00016032 | 0.00063969 | 0.00016021
74 | 61 | 2.4109 | 0.92726 | 2.433e-09 | 0 | 0 | 0 | 0 | 0 | 1 | -90 | 90 | -0.0014251 | -0.00035706 | 0.0014252 | 0.00035684
45 | 47 | 1.8788 | 0.7226 | 1.896e-09 | 0 | 0 | 0 | 0 | 0 | 1 | -90 | 90 | 0.013099 | 0.0032824 | -0.013095 | -0.0032813
46 | 57 | 0.076915 | 0.029583 | 7.762e-11 | 0 | 0 | 0 | 0 | 0 | 1 | -90 | 90 | 0.023743 | 0.0059511 | -0.023742 | -0.005951
39 | 38 | 0.90267 | 0.34718 | 9.1095e-10 | 0 | 0 | 0 | 0 | 0 | 1 | -90 | 90 | 0.011129 | 0.0027884 | -0.011128 | -0.002788
34 | 48 | 1.9031 | 0.73198 | 1.9206e-09 | 0 | 0 | 0 | 0 | 0 | 1 | -90 | 90 | -0.0061185 | -0.0015331 | 0.0061193 | 0.0015332
48 | 49 | 1.3136 | 0.50525 | 1.3257e-09 | 0 | 0 | 0 | 0 | 0 | 1 | -90 | 90 | 0.0054019 | 0.0013536 | -0.0054015 | -0.0013535
48 | 47 | 1.2797 | 0.49221 | 1.2915e-09 | 0 | 0 | 0 | 0 | 0 | 1 | -90 | 90 | -0.011521 | -0.0028867 | 0.011523 | 0.0028873
49 | 62 | 3.5279 | 1.3569 | 3.5603e-09 | 0 | 0 | 0 | 0 | 0 | 1 | -90 | 90 | 0.0054015 | 0.0013535 | -0.0054004 | -0.0013535
38 | 40 | 4.0035 | 1.5398 | 4.0402e-09 | 0 | 0 | 0 | 0 | 0 | 1 | -90 | 90 | 0.0086307 | 0.0021622 | -0.0086276 | -0.0021614
40 | 42 | 0.77198 | 0.29692 | 7.7907e-10 | 0 | 0 | 0 | 0 | 0 | 1 | -90 | 90 | 0.0061246 | 0.0015342 | -0.0061243 | -0.0015342
40 | 43 | 1.8096 | 0.696 | 1.8262e-09 | 0 | 0 | 0 | 0 | 0 | 1 | -90 | 90 | 0.002503 | 0.00062714 | -0.0025029 | -0.00062728
42 | 64 | 0.33571 | 0.12912 | 3.3879e-10 | 0 | 0 | 0 | 0 | 0 | 1 | -90 | 90 | 0.0043577 | 0.0010914 | -0.0043576 | -0.0010914
64 | 65 | 3.5651 | 1.3712 | 3.5978e-09 | 0 | 0 | 0 | 0 | 0 | 1 | -90 | 90 | 0.0018964 | 0.00047494 | -0.0018963 | -0.00047525
64 | 63 | 3.8459 | 1.4792 | 3.8812e-09 | 0 | 0 | 0 | 0 | 0 | 1 | -90 | 90 | 0.0024612 | 0.00061649 | -0.002461 | -0.00061678
57 | 55 | 3.8848 | 1.4941 | 3.9204e-09 | 0 | 0 | 0 | 0 | 0 | 1 | -90 | 90 | 0.022166 | 0.0055558 | -0.022145 | -0.0055483
55 | 54 | 0.21685 | 0.083404 | 2.1884e-10 | 0 | 0 | 0 | 0 | 0 | 1 | -90 | 90 | 0.021407 | 0.0053634 | -0.021406 | -0.005363
58 | 60 | 2.0373 | 0.78358 | 2.056e-09 | 0 | 0 | 0 | 0 | 0 | 1 | -90 | 90 | 0.0054208 | 0.001358 | -0.0054201 | -0.001358
59 | 66 | 2.719 | 1.0458 | 2.744e-09 | 0 | 0 | 0 | 0 | 0 | 1 | -90 | 90 | 0.011939 | 0.0029923 | -0.011935 | -0.002991
60 | 61 | 1.9854 | 0.76363 | 2.0037e-09 | 0 | 0 | 0 | 0 | 0 | 1 | -90 | 90 | 0.0054201 | 0.001358 | -0.0054195 | -0.0013579
66 | 67 | 1.4599 | 0.56151 | 1.4733e-09 | 0 | 0 | 0 | 0 | 0 | 1 | -90 | 90 | 0.011548 | 0.0028941 | -0.011546 | -0.0028934
67 | 72 | 1.4392 | 0.55354 | 1.4524e-09 | 0 | 0 | 0 | 0 | 0 | 1 | -90 | 90 | 0.010057 | 0.0025203 | -0.010056 | -0.0025198
72 | 71 | 4.5046 | 1.7325 | 4.546e-09 | 0 | 0 | 0 | 0 | 0 | 1 | -90 | 90 | 0.00927 | 0.002323 | -0.0092659 | -0.0023218