## bus_data
BUS_I | BUS_TYPE | Pd | Qd | Gs | Bs | area | Vm | Va | baseKV | zone | Vmax | Vmin
1 | 1 | 0.00094917 | 0.00023788 | 0 | 0 | 1 | 0.97344 | -0.1867 | 0.4 | 1 | 1.1 | 0.9
2 | 1 | 0 | 0 | 0 | 0 | 1 | 0.97353 | -0.18604 | 0.4 | 1 | 1.1 | 0.9
4 | 1 | 0 | 0 | 0 | 0 | 1 | 0.97366 | -0.1851 | 0.4 | 1 | 1.1 | 0.9
15 | 1 | 0 | 0 | 0 | 0 | 1 | 0.99126 | -0.060191 | 0.4 | 1 | 1.1 | 0.9
19 | 1 | 0 | 0 | 0 | 0 | 1 | 0.98254 | -0.12132 | 0.4 | 1 | 1.1 | 0.9
3 | 1 | 0 | 0 | 0 | 0 | 1 | 0.97509 | -0.17482 | 0.4 | 1 | 1.1 | 0.9
13 | 1 | 0.00064544 | 0.00016176 | 0 | 0 | 1 | 0.993 | -0.048163 | 0.4 | 1 | 1.1 | 0.9
11 | 1 | 0.00066955 | 0.00016781 | 0 | 0 | 1 | 0.97505 | -0.17511 | 0.4 | 1 | 1.1 | 0.9
5 | 1 | 0.0012543 | 0.00031436 | 0 | 0 | 1 | 0.97366 | -0.18507 | 0.4 | 1 | 1.1 | 0.9
9 | 1 | 0.0018193 | 0.00045595 | 0 | 0 | 1 | 0.97435 | -0.18016 | 0.4 | 1 | 1.1 | 0.9
6 | 1 | 0.00102 | 0.00025563 | 0 | 0 | 1 | 0.97376 | -0.18434 | 0.4 | 1 | 1.1 | 0.9
7 | 1 | 0.0028743 | 0.00072037 | 0 | 0 | 1 | 0.97378 | -0.18422 | 0.4 | 1 | 1.1 | 0.9
10 | 1 | 0.0026362 | 0.00066069 | 0 | 0 | 1 | 0.97393 | -0.18312 | 0.4 | 1 | 1.1 | 0.9
8 | 1 | 0.0032358 | 0.00081098 | 0 | 0 | 1 | 0.97394 | -0.18304 | 0.4 | 1 | 1.1 | 0.9
12 | 1 | 0.0057467 | 0.0014403 | 0 | 0 | 1 | 0.99425 | -0.03952 | 0.4 | 1 | 1.1 | 0.9
14 | 1 | 0 | 0 | 0 | 0 | 1 | 0.99498 | -0.034487 | 0.4 | 1 | 1.1 | 0.9
16 | 1 | 0.00072655 | 0.00018209 | 0 | 0 | 1 | 0.99495 | -0.034706 | 0.4 | 1 | 1.1 | 0.9
17 | 1 | 0.00084827 | 0.0002126 | 0 | 0 | 1 | 0.99793 | -0.014175 | 0.4 | 1 | 1.1 | 0.9
30 | 1 | 0.00045439 | 0.00011388 | 0 | 0 | 1 | 0.99494 | -0.034722 | 0.4 | 1 | 1.1 | 0.9
32 | 1 | 0 | 0 | 0 | 0 | 1 | 0.99852 | -0.0101 | 0.4 | 1 | 1.1 | 0.9
21 | 1 | 0 | 0 | 0 | 0 | 1 | 0.98251 | -0.12154 | 0.4 | 1 | 1.1 | 0.9
23 | 1 | 0 | 0 | 0 | 0 | 1 | 0.98181 | -0.1265 | 0.4 | 1 | 1.1 | 0.9
18 | 1 | 0.00033851 | 8.4838e-05 | 0 | 0 | 1 | 0.97986 | -0.14029 | 0.4 | 1 | 1.1 | 0.9
29 | 1 | 0.0027284 | 0.00068381 | 0 | 0 | 1 | 0.98236 | -0.1226 | 0.4 | 1 | 1.1 | 0.9
25 | 1 | 0 | 0 | 0 | 0 | 1 | 0.97506 | -0.17455 | 0.4 | 1 | 1.1 | 0.9
35 | 1 | 0.0037466 | 0.00093899 | 0 | 0 | 1 | 0.97404 | -0.18192 | 0.4 | 1 | 1.1 | 0.9
20 | 1 | 0 | 0 | 0 | 0 | 1 | 0.97841 | -0.15063 | 0.4 | 1 | 1.1 | 0.9
33 | 3 | 0.0016131 | 0.00040429 | 0 | 0 | 1 | 1 | 0 | 0.4 | 1 | 1.1 | 0.9
34 | 1 | 0.00090585 | 0.00022703 | 0 | 0 | 1 | 0.9985 | -0.010245 | 0.4 | 1 | 1.1 | 0.9
24 | 1 | 0 | 0 | 0 | 0 | 1 | 0.97577 | -0.16948 | 0.4 | 1 | 1.1 | 0.9
22 | 1 | 0 | 0 | 0 | 0 | 1 | 0.9742 | -0.18069 | 0.4 | 1 | 1.1 | 0.9
27 | 1 | 0.0039432 | 0.00098825 | 0 | 0 | 1 | 0.9718 | -0.19798 | 0.4 | 1 | 1.1 | 0.9
31 | 1 | 0.012166 | 0.0030492 | 0 | 0 | 1 | 0.97765 | -0.15618 | 0.4 | 1 | 1.1 | 0.9
41 | 1 | 0 | 0 | 0 | 0 | 1 | 0.97532 | -0.17268 | 0.4 | 1 | 1.1 | 0.9
38 | 1 | 0.011122 | 0.0027874 | 0 | 0 | 1 | 0.9723 | -0.19438 | 0.4 | 1 | 1.1 | 0.9
28 | 1 | 0.0078452 | 0.0019662 | 0 | 0 | 1 | 0.97137 | -0.20105 | 0.4 | 1 | 1.1 | 0.9
43 | 1 | 0.068258 | 0.017107 | 0 | 0 | 1 | 0.97435 | -0.17963 | 0.4 | 1 | 1.1 | 0.9
39 | 1 | 0.011096 | 0.0027809 | 0 | 0 | 1 | 0.97159 | -0.19949 | 0.4 | 1 | 1.1 | 0.9
36 | 1 | 0.014321 | 0.0035891 | 0 | 0 | 1 | 0.97371 | -0.18424 | 0.4 | 1 | 1.1 | 0.9
37 | 1 | 0.0017515 | 0.00043896 | 0 | 0 | 1 | 0.97367 | -0.18458 | 0.4 | 1 | 1.1 | 0.9
40 | 1 | 0.016989 | 0.0042577 | 0 | 0 | 1 | 0.97131 | -0.2015 | 0.4 | 1 | 1.1 | 0.9

## generator_data
GEN_BUS | PG | QG | QMAX | QMIN | VG | MBASE | GEN_STATUS | PMAX | PMIN
33 | 0.18415 | 0.046716 | 10 | -10 | 1 | 100 | 1 | 10 | 0

## branch_data
F_BUS | T_BUS | BR_R | BR_X | BR_B | RATE_A | RATE_B | RATE_C | TAP | SHIFT | BR_STATUS | ANGMIN | ANGMAX | P_in | Q_in | P_out | Q_out
1 | 2 | 8.6428 | 3.3242 | 8.7221e-09 | 0 | 0 | 0 | 0 | 0 | 1 | -90 | 90 | -0.00094917 | -0.00023788 | 0.00094925 | 0.00023709
2 | 4 | 12.0236 | 4.6245 | 1.2134e-08 | 0 | 0 | 0 | 0 | 0 | 1 | -90 | 90 | -0.00094925 | -0.00023709 | 0.00094938 | 0.00023599
4 | 5 | 0.42226 | 0.16241 | 4.2613e-10 | 0 | 0 | 0 | 0 | 0 | 1 | -90 | 90 | -0.00094938 | -0.00023599 | 0.00094938 | 0.00023595
15 | 19 | 5.0216 | 1.9314 | 1.5203e-08 | 0 | 0 | 0 | 0 | 0 | 1 | -90 | 90 | 0.15699 | 0.039687 | -0.15565 | -0.039174
15 | 3 | 99.398 | 38.23 | 1.0031e-07 | 0 | 0 | 0 | 0 | 0 | 1 | -90 | 90 | 0.014708 | 0.0037064 | -0.014475 | -0.0036266
15 | 13 | 0.91257 | 0.35099 | 2.7628e-09 | 0 | 0 | 0 | 0 | 0 | 1 | -90 | 90 | -0.1717 | -0.043394 | 0.17199 | 0.043506
19 | 21 | 1.0414 | 0.40055 | 1.051e-09 | 0 | 0 | 0 | 0 | 0 | 1 | -90 | 90 | 0.0027289 | 0.00068342 | -0.0027288 | -0.00068349
19 | 23 | 5.3452 | 2.0558 | 5.3943e-09 | 0 | 0 | 0 | 0 | 0 | 1 | -90 | 90 | 0.012225 | 0.0030684 | -0.012217 | -0.0030655
19 | 18 | 1.7058 | 0.65608 | 5.1644e-09 | 0 | 0 | 0 | 0 | 0 | 1 | -90 | 90 | 0.14069 | 0.035422 | -0.14032 | -0.035279
3 | 11 | 0.24535 | 0.094364 | 2.476e-10 | 0 | 0 | 0 | 0 | 0 | 1 | -90 | 90 | 0.014475 | 0.0036266 | -0.014474 | -0.0036264
13 | 12 | 0.65519 | 0.252 | 1.9836e-09 | 0 | 0 | 0 | 0 | 0 | 1 | -90 | 90 | -0.17263 | -0.043667 | 0.17284 | 0.043748
11 | 9 | 4.5234 | 1.7398 | 4.5649e-09 | 0 | 0 | 0 | 0 | 0 | 1 | -90 | 90 | 0.013805 | 0.0034586 | -0.013795 | -0.0034553
5 | 6 | 4.0564 | 1.5601 | 4.0936e-09 | 0 | 0 | 0 | 0 | 0 | 1 | -90 | 90 | -0.0022037 | -0.00055031 | 0.0022039 | 0.00055001
9 | 8 | 2.9735 | 1.1436 | 3.0008e-09 | 0 | 0 | 0 | 0 | 0 | 1 | -90 | 90 | 0.011976 | 0.0029994 | -0.011971 | -0.0029978
6 | 7 | 0.44442 | 0.17093 | 4.485e-10 | 0 | 0 | 0 | 0 | 0 | 1 | -90 | 90 | -0.0032239 | -0.00080564 | 0.0032239 | 0.00080561
7 | 10 | 2.225 | 0.85579 | 2.2455e-09 | 0 | 0 | 0 | 0 | 0 | 1 | -90 | 90 | -0.0060982 | -0.001526 | 0.0060992 | 0.0015261
10 | 8 | 0.11371 | 0.043734 | 1.1475e-10 | 0 | 0 | 0 | 0 | 0 | 1 | -90 | 90 | -0.0087353 | -0.0021868 | 0.0087354 | 0.0021868
12 | 14 | 0.36977 | 0.14222 | 1.1195e-09 | 0 | 0 | 0 | 0 | 0 | 1 | -90 | 90 | -0.17859 | -0.045188 | 0.17872 | 0.045237
14 | 16 | 2.3937 | 0.92066 | 2.4157e-09 | 0 | 0 | 0 | 0 | 0 | 1 | -90 | 90 | 0.001181 | 0.0002957 | -0.0011809 | -0.00029593
14 | 17 | 1.4878 | 0.57222 | 4.5043e-09 | 0 | 0 | 0 | 0 | 0 | 1 | -90 | 90 | -0.1799 | -0.045533 | 0.18042 | 0.045731
16 | 30 | 0.44113 | 0.16967 | 4.4518e-10 | 0 | 0 | 0 | 0 | 0 | 1 | -90 | 90 | 0.00045439 | 0.00011384 | -0.00045439 | -0.00011388
17 | 32 | 0.29812 | 0.11466 | 9.0256e-10 | 0 | 0 | 0 | 0 | 0 | 1 | -90 | 90 | -0.18126 | -0.045944 | 0.18137 | 0.045984
32 | 33 | 0.73663 | 0.28332 | 2.2302e-09 | 0 | 0 | 0 | 0 | 0 | 1 | -90 | 90 | -0.18228 | -0.046211 | 0.18254 | 0.046311
32 | 34 | 2.0718 | 0.79684 | 2.0908e-09 | 0 | 0 | 0 | 0 | 0 | 1 | -90 | 90 | 0.00090587 | 0.00022683 | -0.00090585 | -0.00022703
21 | 29 | 4.8524 | 1.8663 | 4.8969e-09 | 0 | 0 | 0 | 0 | 0 | 1 | -90 | 90 | 0.0027288 | 0.00068349 | -0.0027284 | -0.00068381
23 | 31 | 30.47 | 11.7192 | 3.075e-08 | 0 | 0 | 0 | 0 | 0 | 1 | -90 | 90 | 0.012217 | 0.0030655 | -0.012166 | -0.0030492
18 | 20 | 0.92769 | 0.3568 | 2.8086e-09 | 0 | 0 | 0 | 0 | 0 | 1 | -90 | 90 | 0.13998 | 0.035194 | -0.13978 | -0.035117
25 | 35 | 4.5981 | 1.7685 | 4.6403e-09 | 0 | 0 | 0 | 0 | 0 | 1 | -90 | 90 | 0.019844 | 0.004976 | -0.019824 | -0.0049686
25 | 20 | 14.9877 | 5.7645 | 3.025e-08 | 0 | 0 | 0 | 0 | 0 | 1 | -90 | 90 | -0.019844 | -0.004976 | 0.01991 | 0.0049985
35 | 36 | 1.7844 | 0.68632 | 1.8008e-09 | 0 | 0 | 0 | 0 | 0 | 1 | -90 | 90 | 0.016077 | 0.0040296 | -0.016072 | -0.0040278
20 | 24 | 1.9651 | 0.75582 | 5.9495e-09 | 0 | 0 | 0 | 0 | 0 | 1 | -90 | 90 | 0.11987 | 0.030119 | -0.11956 | -0.029999
24 | 41 | 0.57993 | 0.22305 | 5.8525e-10 | 0 | 0 | 0 | 0 | 0 | 1 | -90 | 90 | 0.068354 | 0.017144 | -0.068324 | -0.017132
24 | 38 | 7.8446 | 3.0172 | 7.9166e-09 | 0 | 0 | 0 | 0 | 0 | 1 | -90 | 90 | 0.039367 | 0.0098866 | -0.039231 | -0.0098351
24 | 22 | 11.7466 | 4.5179 | 3.5563e-08 | 0 | 0 | 0 | 0 | 0 | 1 | -90 | 90 | 0.011838 | 0.0029681 | -0.01182 | -0.0029644
22 | 27 | 18.0703 | 6.9501 | 1.8236e-08 | 0 | 0 | 0 | 0 | 0 | 1 | -90 | 90 | 0.01182 | 0.0029644 | -0.011792 | -0.0029553
27 | 28 | 4.8058 | 1.8484 | 4.8499e-09 | 0 | 0 | 0 | 0 | 0 | 1 | -90 | 90 | 0.0078485 | 0.001967 | -0.0078452 | -0.0019662
41 | 43 | 1.2611 | 0.48505 | 1.2727e-09 | 0 | 0 | 0 | 0 | 0 | 1 | -90 | 90 | 0.068324 | 0.017132 | -0.068258 | -0.017107
38 | 39 | 2.2401 | 0.86157 | 2.2606e-09 | 0 | 0 | 0 | 0 | 0 | 1 | -90 | 90 | 0.028109 | 0.0070478 | -0.028089 | -0.0070403
39 | 40 | 1.4526 | 0.55869 | 1.4659e-09 | 0 | 0 | 0 | 0 | 0 | 1 | -90 | 90 | 0.016993 | 0.0042594 | -0.016989 | -0.0042577
36 | 37 | 2.3429 | 0.90112 | 2.3644e-09 | 0 | 0 | 0 | 0 | 0 | 1 | -90 | 90 | 0.0017516 | 0.00043877 | -0.0017515 | -0.00043896