## bus_data
BUS_I | BUS_TYPE | Pd | Qd | Gs | Bs | area | Vm | Va | baseKV | zone | Vmax | Vmin
1 | 1 | 0.000395 | 9.8995e-05 | 0 | 0 | 1 | 0.98514 | -0.10442 | 0.4 | 1 | 1.1 | 0.9
2 | 1 | 0.00045099 | 0.00011303 | 0 | 0 | 1 | 0.98494 | -0.10584 | 0.4 | 1 | 1.1 | 0.9
3 | 1 | 0 | 0 | 0 | 0 | 1 | 0.98531 | -0.10321 | 0.4 | 1 | 1.1 | 0.9
4 | 1 | 0.00078208 | 0.00019601 | 0 | 0 | 1 | 0.98487 | -0.10632 | 0.4 | 1 | 1.1 | 0.9
5 | 1 | 0 | 0 | 0 | 0 | 1 | 0.98578 | -0.099899 | 0.4 | 1 | 1.1 | 0.9
6 | 1 | 0.0055559 | 0.0013924 | 0 | 0 | 1 | 0.98503 | -0.10519 | 0.4 | 1 | 1.1 | 0.9
58 | 1 | 0.0028637 | 0.00071772 | 0 | 0 | 1 | 0.98473 | -0.10737 | 0.4 | 1 | 1.1 | 0.9
9 | 1 | 0.00076047 | 0.00019059 | 0 | 0 | 1 | 0.98627 | -0.096428 | 0.4 | 1 | 1.1 | 0.9
7 | 1 | 0.00047852 | 0.00011993 | 0 | 0 | 1 | 0.98575 | -0.10012 | 0.4 | 1 | 1.1 | 0.9
59 | 1 | 0.001305 | 0.00032707 | 0 | 0 | 1 | 0.9847 | -0.10754 | 0.4 | 1 | 1.1 | 0.9
61 | 1 | 0.00095653 | 0.00023973 | 0 | 0 | 1 | 0.98676 | -0.092914 | 0.4 | 1 | 1.1 | 0.9
52 | 1 | 0.010322 | 0.002587 | 0 | 0 | 1 | 0.9811 | -0.1325 | 0.4 | 1 | 1.1 | 0.9
53 | 1 | 0 | 0 | 0 | 0 | 1 | 0.98159 | -0.12895 | 0.4 | 1 | 1.1 | 0.9
42 | 1 | 0.00049137 | 0.00012315 | 0 | 0 | 1 | 0.98709 | -0.090603 | 0.4 | 1 | 1.1 | 0.9
10 | 1 | 0.0020486 | 0.00051344 | 0 | 0 | 1 | 0.98439 | -0.10979 | 0.4 | 1 | 1.1 | 0.9
11 | 1 | 0.0011764 | 0.00029484 | 0 | 0 | 1 | 0.98443 | -0.10948 | 0.4 | 1 | 1.1 | 0.9
12 | 1 | 0.00076329 | 0.0001913 | 0 | 0 | 1 | 0.98448 | -0.10918 | 0.4 | 1 | 1.1 | 0.9
26 | 1 | 0 | 0 | 0 | 0 | 1 | 0.98491 | -0.10608 | 0.4 | 1 | 1.1 | 0.9
27 | 1 | 0 | 0 | 0 | 0 | 1 | 0.98458 | -0.10843 | 0.4 | 1 | 1.1 | 0.9
24 | 1 | 0 | 0 | 0 | 0 | 1 | 0.98545 | -0.10227 | 0.4 | 1 | 1.1 | 0.9
13 | 1 | 0.00073839 | 0.00018506 | 0 | 0 | 1 | 0.98811 | -0.08341 | 0.4 | 1 | 1.1 | 0.9
14 | 1 | 0.00022793 | 5.7125e-05 | 0 | 0 | 1 | 0.98816 | -0.083049 | 0.4 | 1 | 1.1 | 0.9
15 | 1 | 0 | 0 | 0 | 0 | 1 | 0.98819 | -0.082806 | 0.4 | 1 | 1.1 | 0.9
29 | 1 | 0.0020122 | 0.00050429 | 0 | 0 | 1 | 0.98816 | -0.082997 | 0.4 | 1 | 1.1 | 0.9
50 | 1 | 0.00030573 | 7.6623e-05 | 0 | 0 | 1 | 0.98834 | -0.081732 | 0.4 | 1 | 1.1 | 0.9
28 | 1 | 0.00050795 | 0.0001273 | 0 | 0 | 1 | 0.98812 | -0.08328 | 0.4 | 1 | 1.1 | 0.9
48 | 1 | 0.00019338 | 4.8466e-05 | 0 | 0 | 1 | 0.98843 | -0.081135 | 0.4 | 1 | 1.1 | 0.9
16 | 1 | 0.00037154 | 9.3118e-05 | 0 | 0 | 1 | 0.98873 | -0.078955 | 0.4 | 1 | 1.1 | 0.9
17 | 1 | 0.0010584 | 0.00026526 | 0 | 0 | 1 | 0.98873 | -0.07895 | 0.4 | 1 | 1.1 | 0.9
18 | 1 | 0 | 0 | 0 | 0 | 1 | 0.988 | -0.084123 | 0.4 | 1 | 1.1 | 0.9
19 | 1 | 0.00060361 | 0.00015128 | 0 | 0 | 1 | 0.98905 | -0.076671 | 0.4 | 1 | 1.1 | 0.9
20 | 1 | 0.0013779 | 0.00034533 | 0 | 0 | 1 | 0.98794 | -0.084559 | 0.4 | 1 | 1.1 | 0.9
21 | 1 | 0.00076735 | 0.00019232 | 0 | 0 | 1 | 0.98769 | -0.086363 | 0.4 | 1 | 1.1 | 0.9
51 | 1 | 0 | 0 | 0 | 0 | 1 | 0.98889 | -0.0778 | 0.4 | 1 | 1.1 | 0.9
33 | 1 | 0.00030312 | 7.597e-05 | 0 | 0 | 1 | 0.99015 | -0.068907 | 0.4 | 1 | 1.1 | 0.9
40 | 1 | 0.00053291 | 0.00013356 | 0 | 0 | 1 | 0.98728 | -0.089235 | 0.4 | 1 | 1.1 | 0.9
25 | 1 | 0.0012033 | 0.00030157 | 0 | 0 | 1 | 0.98773 | -0.086028 | 0.4 | 1 | 1.1 | 0.9
49 | 1 | 0.00030623 | 7.6748e-05 | 0 | 0 | 1 | 0.98884 | -0.078191 | 0.4 | 1 | 1.1 | 0.9
31 | 1 | 0.0029894 | 0.00074922 | 0 | 0 | 1 | 0.99123 | -0.061317 | 0.4 | 1 | 1.1 | 0.9
35 | 1 | 0.0018654 | 0.00046752 | 0 | 0 | 1 | 0.98321 | -0.11745 | 0.4 | 1 | 1.1 | 0.9
36 | 1 | 0.0018854 | 0.00047252 | 0 | 0 | 1 | 0.98323 | -0.11732 | 0.4 | 1 | 1.1 | 0.9
41 | 1 | 0.00058685 | 0.00014708 | 0 | 0 | 1 | 0.9872 | -0.089784 | 0.4 | 1 | 1.1 | 0.9
22 | 1 | 0.00062435 | 0.00015648 | 0 | 0 | 1 | 0.98643 | -0.095306 | 0.4 | 1 | 1.1 | 0.9
23 | 1 | 0.001756 | 0.0004401 | 0 | 0 | 1 | 0.98654 | -0.094495 | 0.4 | 1 | 1.1 | 0.9
38 | 1 | 0.00075312 | 0.00018875 | 0 | 0 | 1 | 0.98637 | -0.095696 | 0.4 | 1 | 1.1 | 0.9
39 | 1 | 0.00083138 | 0.00020836 | 0 | 0 | 1 | 0.98423 | -0.11097 | 0.4 | 1 | 1.1 | 0.9
43 | 1 | 0.00097623 | 0.00024467 | 0 | 0 | 1 | 0.98416 | -0.11144 | 0.4 | 1 | 1.1 | 0.9
30 | 1 | 0.00039326 | 9.8561e-05 | 0 | 0 | 1 | 0.99209 | -0.055274 | 0.4 | 1 | 1.1 | 0.9
32 | 1 | 0 | 0 | 0 | 0 | 1 | 0.99256 | -0.051966 | 0.4 | 1 | 1.1 | 0.9
34 | 1 | 0 | 0 | 0 | 0 | 1 | 0.9952 | -0.033447 | 0.4 | 1 | 1.1 | 0.9
57 | 1 | 0.0007903 | 0.00019807 | 0 | 0 | 1 | 0.99517 | -0.033653 | 0.4 | 1 | 1.1 | 0.9
54 | 1 | 0.0013077 | 0.00032773 | 0 | 0 | 1 | 0.99609 | -0.027197 | 0.4 | 1 | 1.1 | 0.9
55 | 1 | 0.0014285 | 0.00035801 | 0 | 0 | 1 | 0.99723 | -0.019249 | 0.4 | 1 | 1.1 | 0.9
37 | 1 | 0.0016793 | 0.00042087 | 0 | 0 | 1 | 0.98336 | -0.11634 | 0.4 | 1 | 1.1 | 0.9
74 | 1 | 0 | 0 | 0 | 0 | 1 | 0.98348 | -0.11554 | 0.4 | 1 | 1.1 | 0.9
88 | 1 | 0.0019938 | 0.00049968 | 0 | 0 | 1 | 0.98275 | -0.12073 | 0.4 | 1 | 1.1 | 0.9
69 | 1 | 0.0021042 | 0.00052736 | 0 | 0 | 1 | 0.98392 | -0.11241 | 0.4 | 1 | 1.1 | 0.9
44 | 1 | 0.00047582 | 0.00011925 | 0 | 0 | 1 | 0.98408 | -0.11204 | 0.4 | 1 | 1.1 | 0.9
45 | 1 | 0 | 0 | 0 | 0 | 1 | 0.98406 | -0.11217 | 0.4 | 1 | 1.1 | 0.9
60 | 1 | 0.0016134 | 0.00040435 | 0 | 0 | 1 | 0.98368 | -0.11489 | 0.4 | 1 | 1.1 | 0.9
62 | 1 | 0.0015932 | 0.00039929 | 0 | 0 | 1 | 0.98345 | -0.1165 | 0.4 | 1 | 1.1 | 0.9
46 | 1 | 0.00069957 | 0.00017533 | 0 | 0 | 1 | 0.98846 | -0.080874 | 0.4 | 1 | 1.1 | 0.9
47 | 1 | 0.00030584 | 7.665e-05 | 0 | 0 | 1 | 0.98873 | -0.078991 | 0.4 | 1 | 1.1 | 0.9
87 | 1 | 0 | 0 | 0 | 0 | 1 | 0.98205 | -0.12571 | 0.4 | 1 | 1.1 | 0.9
121 | 1 | 0.0013043 | 0.0003269 | 0 | 0 | 1 | 0.98197 | -0.12629 | 0.4 | 1 | 1.1 | 0.9
85 | 1 | 0.0014176 | 0.00035527 | 0 | 0 | 1 | 0.98229 | -0.12401 | 0.4 | 1 | 1.1 | 0.9
56 | 1 | 0.0013235 | 0.00033171 | 0 | 0 | 1 | 0.99731 | -0.018722 | 0.4 | 1 | 1.1 | 0.9
111 | 1 | 0.0015067 | 0.00037761 | 0 | 0 | 1 | 0.9985 | -0.010407 | 0.4 | 1 | 1.1 | 0.9
109 | 1 | 0.0013537 | 0.00033926 | 0 | 0 | 1 | 0.99857 | -0.0099267 | 0.4 | 1 | 1.1 | 0.9
63 | 1 | 0.00061667 | 0.00015455 | 0 | 0 | 1 | 0.9834 | -0.11687 | 0.4 | 1 | 1.1 | 0.9
64 | 1 | 0.00091638 | 0.00022967 | 0 | 0 | 1 | 0.98338 | -0.11701 | 0.4 | 1 | 1.1 | 0.9
65 | 1 | 0.0009541 | 0.00023912 | 0 | 0 | 1 | 0.98445 | -0.1086 | 0.4 | 1 | 1.1 | 0.9
66 | 1 | 0.00076041 | 0.00019058 | 0 | 0 | 1 | 0.98467 | -0.10708 | 0.4 | 1 | 1.1 | 0.9
67 | 1 | 0.0021687 | 0.00054352 | 0 | 0 | 1 | 0.98436 | -0.10926 | 0.4 | 1 | 1.1 | 0.9
68 | 1 | 0.0051397 | 0.0012881 | 0 | 0 | 1 | 0.98547 | -0.10142 | 0.4 | 1 | 1.1 | 0.9
70 | 1 | 0.0019994 | 0.00050109 | 0 | 0 | 1 | 0.98574 | -0.099479 | 0.4 | 1 | 1.1 | 0.9
123 | 1 | 0.002588 | 0.00064862 | 0 | 0 | 1 | 0.98653 | -0.093881 | 0.4 | 1 | 1.1 | 0.9
125 | 1 | 0.0017578 | 0.00044055 | 0 | 0 | 1 | 0.98812 | -0.082631 | 0.4 | 1 | 1.1 | 0.9
71 | 1 | 0.0006251 | 0.00015667 | 0 | 0 | 1 | 0.98665 | -0.092953 | 0.4 | 1 | 1.1 | 0.9
72 | 1 | 0.00058509 | 0.00014664 | 0 | 0 | 1 | 0.98665 | -0.092947 | 0.4 | 1 | 1.1 | 0.9
73 | 1 | 0.00061707 | 0.00015465 | 0 | 0 | 1 | 0.98667 | -0.092793 | 0.4 | 1 | 1.1 | 0.9
90 | 1 | 0 | 0 | 0 | 0 | 1 | 0.98673 | -0.092404 | 0.4 | 1 | 1.1 | 0.9
124 | 1 | 0 | 0 | 0 | 0 | 1 | 0.98828 | -0.081526 | 0.4 | 1 | 1.1 | 0.9
89 | 1 | 0.0030762 | 0.00077096 | 0 | 0 | 1 | 0.98379 | -0.11311 | 0.4 | 1 | 1.1 | 0.9
86 | 1 | 0.00078679 | 0.00019719 | 0 | 0 | 1 | 0.98247 | -0.1227 | 0.4 | 1 | 1.1 | 0.9
75 | 1 | 0.0012519 | 0.00031375 | 0 | 0 | 1 | 0.9801 | -0.13936 | 0.4 | 1 | 1.1 | 0.9
76 | 1 | 0.001912 | 0.00047919 | 0 | 0 | 1 | 0.9812 | -0.13149 | 0.4 | 1 | 1.1 | 0.9
77 | 1 | 0.00087497 | 0.00021929 | 0 | 0 | 1 | 0.97959 | -0.14297 | 0.4 | 1 | 1.1 | 0.9
78 | 1 | 0.00078966 | 0.00019791 | 0 | 0 | 1 | 0.98159 | -0.12875 | 0.4 | 1 | 1.1 | 0.9
79 | 1 | 0 | 0 | 0 | 0 | 1 | 0.97921 | -0.14569 | 0.4 | 1 | 1.1 | 0.9
83 | 1 | 0.0050345 | 0.0012618 | 0 | 0 | 1 | 0.97889 | -0.14795 | 0.4 | 1 | 1.1 | 0.9
80 | 1 | 0.003175 | 0.00079573 | 0 | 0 | 1 | 0.97882 | -0.14849 | 0.4 | 1 | 1.1 | 0.9
81 | 1 | 0.0041537 | 0.001041 | 0 | 0 | 1 | 0.97791 | -0.15496 | 0.4 | 1 | 1.1 | 0.9
82 | 1 | 0.0025807 | 0.00064679 | 0 | 0 | 1 | 0.97722 | -0.15992 | 0.4 | 1 | 1.1 | 0.9
98 | 1 | 0 | 0 | 0 | 0 | 1 | 0.97599 | -0.16869 | 0.4 | 1 | 1.1 | 0.9
120 | 1 | 0.0027025 | 0.00067731 | 0 | 0 | 1 | 0.97523 | -0.17417 | 0.4 | 1 | 1.1 | 0.9
96 | 1 | 0 | 0 | 0 | 0 | 1 | 0.97594 | -0.16905 | 0.4 | 1 | 1.1 | 0.9
84 | 1 | 0.0049491 | 0.0012404 | 0 | 0 | 1 | 0.98231 | -0.12386 | 0.4 | 1 | 1.1 | 0.9
102 | 1 | 0.0025183 | 0.00063115 | 0 | 0 | 1 | 0.99042 | -0.066469 | 0.4 | 1 | 1.1 | 0.9
91 | 1 | 0.0034345 | 0.00086077 | 0 | 0 | 1 | 0.97524 | -0.17407 | 0.4 | 1 | 1.1 | 0.9
92 | 1 | 0.001715 | 0.00042981 | 0 | 0 | 1 | 0.9754 | -0.17296 | 0.4 | 1 | 1.1 | 0.9
93 | 1 | 0.0011032 | 0.00027649 | 0 | 0 | 1 | 0.97552 | -0.17209 | 0.4 | 1 | 1.1 | 0.9
94 | 1 | 0.00074417 | 0.00018651 | 0 | 0 | 1 | 0.97588 | -0.16952 | 0.4 | 1 | 1.1 | 0.9
107 | 1 | 0.00044747 | 0.00011215 | 0 | 0 | 1 | 0.9751 | -0.17513 | 0.4 | 1 | 1.1 | 0.9
99 | 1 | 0.0017984 | 0.00045073 | 0 | 0 | 1 | 0.99423 | -0.039908 | 0.4 | 1 | 1.1 | 0.9
100 | 1 | 0.0012292 | 0.00030807 | 0 | 0 | 1 | 0.99194 | -0.055837 | 0.4 | 1 | 1.1 | 0.9
101 | 1 | 0.001659 | 0.0004158 | 0 | 0 | 1 | 0.9967 | -0.02279 | 0.4 | 1 | 1.1 | 0.9
103 | 1 | 0.00070854 | 0.00017758 | 0 | 0 | 1 | 0.99672 | -0.022641 | 0.4 | 1 | 1.1 | 0.9
112 | 1 | 0.00075192 | 0.00018845 | 0 | 0 | 1 | 0.99734 | -0.018339 | 0.4 | 1 | 1.1 | 0.9
110 | 3 | 0.0015405 | 0.00038608 | 0 | 0 | 1 | 1 | 0 | 0.4 | 1 | 1.1 | 0.9
104 | 1 | 0.00075935 | 0.00019031 | 0 | 0 | 1 | 0.97467 | -0.17822 | 0.4 | 1 | 1.1 | 0.9
105 | 1 | 0.002259 | 0.00056616 | 0 | 0 | 1 | 0.97494 | -0.17624 | 0.4 | 1 | 1.1 | 0.9
106 | 1 | 0.0014737 | 0.00036933 | 0 | 0 | 1 | 0.97453 | -0.1792 | 0.4 | 1 | 1.1 | 0.9
108 | 1 | 0 | 0 | 0 | 0 | 1 | 0.97435 | -0.18048 | 0.4 | 1 | 1.1 | 0.9
122 | 1 | 0.00067497 | 0.00016916 | 0 | 0 | 1 | 0.97407 | -0.1825 | 0.4 | 1 | 1.1 | 0.9
119 | 1 | 0.00049091 | 0.00012303 | 0 | 0 | 1 | 0.97433 | -0.18067 | 0.4 | 1 | 1.1 | 0.9
116 | 1 | 0.0045858 | 0.0011493 | 0 | 0 | 1 | 0.97403 | -0.18283 | 0.4 | 1 | 1.1 | 0.9
113 | 1 | 0.00087246 | 0.00021866 | 0 | 0 | 1 | 0.97379 | -0.18451 | 0.4 | 1 | 1.1 | 0.9
114 | 1 | 0.0016669 | 0.00041777 | 0 | 0 | 1 | 0.97381 | -0.18437 | 0.4 | 1 | 1.1 | 0.9
115 | 1 | 0.0014709 | 0.00036864 | 0 | 0 | 1 | 0.97372 | -0.18503 | 0.4 | 1 | 1.1 | 0.9
117 | 1 | 0 | 0 | 0 | 0 | 1 | 0.97365 | -0.18551 | 0.4 | 1 | 1.1 | 0.9
118 | 1 | 0.00094534 | 0.00023693 | 0 | 0 | 1 | 0.97363 | -0.18568 | 0.4 | 1 | 1.1 | 0.9

## generator_data
GEN_BUS | PG | QG | QMAX | QMIN | VG | MBASE | GEN_STATUS | PMAX | PMIN
110 | 0.15778 | 0.039847 | 10 | -10 | 1 | 100 | 1 | 10 | 0

## branch_data
F_BUS | T_BUS | BR_R | BR_X | BR_B | RATE_A | RATE_B | RATE_C | TAP | SHIFT | BR_STATUS | ANGMIN | ANGMAX | P_in | Q_in | P_out | Q_out
1 | 2 | 3.3112 | 1.2735 | 3.3416e-09 | 0 | 0 | 0 | 0 | 0 | 1 | -90 | 90 | 0.0054038 | 0.0013537 | -0.0054028 | -0.0013536
1 | 3 | 2.6417 | 1.016 | 2.6659e-09 | 0 | 0 | 0 | 0 | 0 | 1 | -90 | 90 | -0.0057988 | -0.0014527 | 0.0057998 | 0.0014528
2 | 4 | 1.2452 | 0.47893 | 1.2566e-09 | 0 | 0 | 0 | 0 | 0 | 1 | -90 | 90 | 0.0049518 | 0.0012406 | -0.0049515 | -0.0012406
3 | 5 | 3.6826 | 1.4164 | 3.7164e-09 | 0 | 0 | 0 | 0 | 0 | 1 | -90 | 90 | -0.011357 | -0.0028454 | 0.011362 | 0.002847
3 | 6 | 4.5125 | 1.7356 | 4.554e-09 | 0 | 0 | 0 | 0 | 0 | 1 | -90 | 90 | 0.0055574 | 0.0013926 | -0.0055559 | -0.0013924
4 | 58 | 3.1583 | 1.2147 | 3.1873e-09 | 0 | 0 | 0 | 0 | 0 | 1 | -90 | 90 | 0.0041694 | 0.0010446 | -0.0041688 | -0.0010446
5 | 9 | 3.7083 | 1.4263 | 3.7423e-09 | 0 | 0 | 0 | 0 | 0 | 1 | -90 | 90 | -0.011841 | -0.0029664 | 0.011847 | 0.0029682
5 | 7 | 5.8889 | 2.2649 | 5.9429e-09 | 0 | 0 | 0 | 0 | 0 | 1 | -90 | 90 | 0.00047853 | 0.00011936 | -0.00047852 | -0.00011993
58 | 59 | 1.6941 | 0.65157 | 1.7096e-09 | 0 | 0 | 0 | 0 | 0 | 1 | -90 | 90 | 0.0013051 | 0.00032692 | -0.001305 | -0.00032707
9 | 61 | 3.531 | 1.3581 | 3.5634e-09 | 0 | 0 | 0 | 0 | 0 | 1 | -90 | 90 | -0.012607 | -0.0031588 | 0.012613 | 0.0031608
61 | 42 | 2.1607 | 0.83102 | 2.1805e-09 | 0 | 0 | 0 | 0 | 0 | 1 | -90 | 90 | -0.01357 | -0.0034005 | 0.013574 | 0.003402
52 | 53 | 4.3053 | 1.6559 | 4.3448e-09 | 0 | 0 | 0 | 0 | 0 | 1 | -90 | 90 | -0.010322 | -0.002587 | 0.010327 | 0.0025886
53 | 87 | 3.9437 | 1.5168 | 3.9799e-09 | 0 | 0 | 0 | 0 | 0 | 1 | -90 | 90 | -0.010327 | -0.0025885 | 0.010332 | 0.00259
42 | 41 | 0.73863 | 0.28409 | 7.4541e-10 | 0 | 0 | 0 | 0 | 0 | 1 | -90 | 90 | -0.014065 | -0.0035251 | 0.014067 | 0.0035257
10 | 11 | 1.9055 | 0.73287 | 1.923e-09 | 0 | 0 | 0 | 0 | 0 | 1 | -90 | 90 | -0.0020486 | -0.00051344 | 0.0020487 | 0.00051328
11 | 12 | 1.2017 | 0.46219 | 1.2127e-09 | 0 | 0 | 0 | 0 | 0 | 1 | -90 | 90 | -0.0032251 | -0.00080812 | 0.0032253 | 0.00080806
12 | 26 | 9.7964 | 3.7679 | 9.8863e-09 | 0 | 0 | 0 | 0 | 0 | 1 | -90 | 90 | -0.0039885 | -0.00099935 | 0.0039902 | 0.00099905
26 | 27 | 4.2224 | 1.624 | 4.2611e-09 | 0 | 0 | 0 | 0 | 0 | 1 | -90 | 90 | 0.0070312 | 0.0017604 | -0.0070289 | -0.0017599
26 | 24 | 4.3608 | 1.6772 | 4.4009e-09 | 0 | 0 | 0 | 0 | 0 | 1 | -90 | 90 | -0.011021 | -0.0027594 | 0.011027 | 0.0027612
27 | 39 | 4.5405 | 1.7463 | 4.5822e-09 | 0 | 0 | 0 | 0 | 0 | 1 | -90 | 90 | 0.0070289 | 0.0017599 | -0.0070265 | -0.0017594
24 | 22 | 7.98 | 3.0692 | 8.0532e-09 | 0 | 0 | 0 | 0 | 0 | 1 | -90 | 90 | -0.011027 | -0.0027612 | 0.011038 | 0.0027645
13 | 14 | 6.1881 | 2.38 | 6.2448e-09 | 0 | 0 | 0 | 0 | 0 | 1 | -90 | 90 | -0.00073839 | -0.00018506 | 0.00073843 | 0.00018446
14 | 15 | 3.1847 | 1.2249 | 3.2139e-09 | 0 | 0 | 0 | 0 | 0 | 1 | -90 | 90 | -0.00096636 | -0.00024159 | 0.00096639 | 0.00024129
15 | 29 | 0.96175 | 0.3699 | 9.7058e-10 | 0 | 0 | 0 | 0 | 0 | 1 | -90 | 90 | 0.0025202 | 0.00063084 | -0.0025201 | -0.00063091
15 | 50 | 3.9036 | 1.5014 | 3.9394e-09 | 0 | 0 | 0 | 0 | 0 | 1 | -90 | 90 | -0.0034866 | -0.00087213 | 0.0034871 | 0.00087194
29 | 28 | 7.0621 | 2.7162 | 7.1269e-09 | 0 | 0 | 0 | 0 | 0 | 1 | -90 | 90 | 0.00050797 | 0.00012662 | -0.00050795 | -0.0001273
50 | 48 | 1.9934 | 0.76668 | 2.0117e-09 | 0 | 0 | 0 | 0 | 0 | 1 | -90 | 90 | -0.0037928 | -0.00094856 | 0.0037931 | 0.00094849
48 | 46 | 0.8308 | 0.31954 | 8.3842e-10 | 0 | 0 | 0 | 0 | 0 | 1 | -90 | 90 | -0.0039865 | -0.00099695 | 0.0039867 | 0.00099693
16 | 17 | 0.0036538 | 0.0014053 | 3.6873e-12 | 0 | 0 | 0 | 0 | 0 | 1 | -90 | 90 | -0.017728 | -0.0044453 | 0.017728 | 0.0044453
16 | 18 | 3.7926 | 1.4587 | 3.8274e-09 | 0 | 0 | 0 | 0 | 0 | 1 | -90 | 90 | 0.017357 | 0.0043522 | -0.017344 | -0.0043478
17 | 19 | 1.5463 | 0.59473 | 1.5605e-09 | 0 | 0 | 0 | 0 | 0 | 1 | -90 | 90 | -0.018787 | -0.0047106 | 0.018793 | 0.0047127
18 | 20 | 4.0218 | 1.5468 | 4.0587e-09 | 0 | 0 | 0 | 0 | 0 | 1 | -90 | 90 | 0.001378 | 0.00034497 | -0.0013779 | -0.00034533
18 | 21 | 1.7846 | 0.68638 | 1.801e-09 | 0 | 0 | 0 | 0 | 0 | 1 | -90 | 90 | 0.015966 | 0.0040028 | -0.015961 | -0.0040011
19 | 51 | 0.6942 | 0.267 | 7.0057e-10 | 0 | 0 | 0 | 0 | 0 | 1 | -90 | 90 | 0.020714 | 0.0051898 | -0.020711 | -0.0051886
19 | 33 | 2.4698 | 0.94992 | 2.4924e-09 | 0 | 0 | 0 | 0 | 0 | 1 | -90 | 90 | -0.04011 | -0.010054 | 0.040153 | 0.01007
21 | 40 | 2.4023 | 0.92395 | 2.4243e-09 | 0 | 0 | 0 | 0 | 0 | 1 | -90 | 90 | 0.015194 | 0.0038088 | -0.015188 | -0.0038067
51 | 25 | 6.7966 | 2.6141 | 6.859e-09 | 0 | 0 | 0 | 0 | 0 | 1 | -90 | 90 | 0.01541 | 0.003863 | -0.015393 | -0.0038569
51 | 49 | 0.9357 | 0.35989 | 9.4429e-10 | 0 | 0 | 0 | 0 | 0 | 1 | -90 | 90 | 0.0053003 | 0.0013256 | -0.0053 | -0.0013256
33 | 31 | 2.4013 | 0.92357 | 2.4233e-09 | 0 | 0 | 0 | 0 | 0 | 1 | -90 | 90 | -0.040456 | -0.010146 | 0.040499 | 0.010162
40 | 41 | 0.47567 | 0.18295 | 4.8003e-10 | 0 | 0 | 0 | 0 | 0 | 1 | -90 | 90 | 0.014655 | 0.0036731 | -0.014654 | -0.0036728
25 | 23 | 7.5716 | 2.9122 | 7.6411e-09 | 0 | 0 | 0 | 0 | 0 | 1 | -90 | 90 | 0.014189 | 0.0035553 | -0.014173 | -0.0035497
49 | 47 | 2.0304 | 0.78094 | 2.0491e-09 | 0 | 0 | 0 | 0 | 0 | 1 | -90 | 90 | 0.0049938 | 0.0012489 | -0.0049933 | -0.0012489
31 | 30 | 1.7839 | 0.6861 | 1.8002e-09 | 0 | 0 | 0 | 0 | 0 | 1 | -90 | 90 | -0.043488 | -0.010911 | 0.043525 | 0.010925
35 | 36 | 0.84792 | 0.32612 | 8.5571e-10 | 0 | 0 | 0 | 0 | 0 | 1 | -90 | 90 | -0.0018654 | -0.00046753 | 0.0018655 | 0.00046746
36 | 37 | 3.3102 | 1.2732 | 3.3406e-09 | 0 | 0 | 0 | 0 | 0 | 1 | -90 | 90 | -0.0037508 | -0.00093998 | 0.0037513 | 0.00093985
22 | 23 | 0.82657 | 0.31791 | 8.3416e-10 | 0 | 0 | 0 | 0 | 0 | 1 | -90 | 90 | -0.012415 | -0.0031091 | 0.012417 | 0.0031096
22 | 38 | 6.5486 | 2.5187 | 6.6086e-09 | 0 | 0 | 0 | 0 | 0 | 1 | -90 | 90 | 0.00075316 | 0.00018812 | -0.00075312 | -0.00018875
39 | 43 | 0.96237 | 0.37014 | 9.712e-10 | 0 | 0 | 0 | 0 | 0 | 1 | -90 | 90 | 0.0061951 | 0.001551 | -0.0061947 | -0.001551
43 | 44 | 1.4446 | 0.55561 | 1.4578e-09 | 0 | 0 | 0 | 0 | 0 | 1 | -90 | 90 | 0.0052185 | 0.0013063 | -0.005218 | -0.0013063
30 | 32 | 0.96884 | 0.37263 | 9.7773e-10 | 0 | 0 | 0 | 0 | 0 | 1 | -90 | 90 | -0.043918 | -0.011024 | 0.043938 | 0.011032
32 | 34 | 5.4408 | 2.0926 | 5.4907e-09 | 0 | 0 | 0 | 0 | 0 | 1 | -90 | 90 | -0.043938 | -0.011032 | 0.044052 | 0.011075
34 | 57 | 3.3584 | 1.2917 | 3.3892e-09 | 0 | 0 | 0 | 0 | 0 | 1 | -90 | 90 | 0.00079032 | 0.00019774 | -0.00079029 | -0.00019807
34 | 54 | 1.8099 | 0.69611 | 1.8265e-09 | 0 | 0 | 0 | 0 | 0 | 1 | -90 | 90 | -0.044842 | -0.011272 | 0.044881 | 0.011287
54 | 55 | 2.2406 | 0.86176 | 2.2611e-09 | 0 | 0 | 0 | 0 | 0 | 1 | -90 | 90 | -0.046189 | -0.011615 | 0.04624 | 0.011634
55 | 56 | 0.1442 | 0.05546 | 1.4552e-10 | 0 | 0 | 0 | 0 | 0 | 1 | -90 | 90 | -0.047668 | -0.011992 | 0.047672 | 0.011994
37 | 74 | 1.8563 | 0.71398 | 1.8734e-09 | 0 | 0 | 0 | 0 | 0 | 1 | -90 | 90 | -0.0054306 | -0.0013607 | 0.0054312 | 0.0013608
74 | 88 | 3.142 | 1.2084 | 3.1708e-09 | 0 | 0 | 0 | 0 | 0 | 1 | -90 | 90 | 0.02081 | 0.0052181 | -0.020795 | -0.0052127
74 | 69 | 1.5011 | 0.57735 | 1.5149e-09 | 0 | 0 | 0 | 0 | 0 | 1 | -90 | 90 | -0.026241 | -0.0065789 | 0.026252 | 0.0065831
88 | 86 | 1.3207 | 0.50795 | 1.3328e-09 | 0 | 0 | 0 | 0 | 0 | 1 | -90 | 90 | 0.018801 | 0.004713 | -0.018796 | -0.0047112
69 | 67 | 1.4054 | 0.54052 | 1.4183e-09 | 0 | 0 | 0 | 0 | 0 | 1 | -90 | 90 | -0.028356 | -0.0071105 | 0.028369 | 0.0071151
44 | 45 | 0.36351 | 0.13981 | 3.6684e-10 | 0 | 0 | 0 | 0 | 0 | 1 | -90 | 90 | 0.0047422 | 0.001187 | -0.0047421 | -0.001187
45 | 60 | 7.2013 | 2.7697 | 7.2674e-09 | 0 | 0 | 0 | 0 | 0 | 1 | -90 | 90 | 0.0047421 | 0.001187 | -0.0047404 | -0.001187
60 | 62 | 6.5047 | 2.5018 | 6.5644e-09 | 0 | 0 | 0 | 0 | 0 | 1 | -90 | 90 | 0.003127 | 0.0007827 | -0.0031263 | -0.00078307
62 | 63 | 2.9942 | 1.1516 | 3.0217e-09 | 0 | 0 | 0 | 0 | 0 | 1 | -90 | 90 | 0.0015331 | 0.00038378 | -0.0015331 | -0.00038404
46 | 47 | 5.0957 | 1.9599 | 5.1425e-09 | 0 | 0 | 0 | 0 | 0 | 1 | -90 | 90 | -0.0046862 | -0.0011723 | 0.0046874 | 0.0011722
87 | 121 | 5.5794 | 2.1459 | 5.6306e-09 | 0 | 0 | 0 | 0 | 0 | 1 | -90 | 90 | 0.0013044 | 0.0003264 | -0.0013043 | -0.0003269
87 | 85 | 1.8328 | 0.70492 | 1.8496e-09 | 0 | 0 | 0 | 0 | 0 | 1 | -90 | 90 | -0.011636 | -0.0029163 | 0.011639 | 0.0029172
85 | 84 | 0.14565 | 0.05602 | 1.4699e-10 | 0 | 0 | 0 | 0 | 0 | 1 | -90 | 90 | -0.013057 | -0.0032725 | 0.013057 | 0.0032726
56 | 111 | 2.2169 | 0.85265 | 2.2372e-09 | 0 | 0 | 0 | 0 | 0 | 1 | -90 | 90 | -0.048995 | -0.012325 | 0.049052 | 0.012347
111 | 109 | 0.12427 | 0.047795 | 1.2541e-10 | 0 | 0 | 0 | 0 | 0 | 1 | -90 | 90 | -0.050559 | -0.012725 | 0.050562 | 0.012726
109 | 110 | 2.5064 | 0.964 | 2.5294e-09 | 0 | 0 | 0 | 0 | 0 | 1 | -90 | 90 | -0.051916 | -0.013065 | 0.051988 | 0.013093
63 | 64 | 1.8793 | 0.72281 | 1.8965e-09 | 0 | 0 | 0 | 0 | 0 | 1 | -90 | 90 | 0.00091639 | 0.00022949 | -0.00091637 | -0.00022967
65 | 66 | 0.61406 | 0.23618 | 6.1969e-10 | 0 | 0 | 0 | 0 | 0 | 1 | -90 | 90 | -0.031494 | -0.0078988 | 0.031501 | 0.0079013
65 | 67 | 0.27046 | 0.10402 | 2.7295e-10 | 0 | 0 | 0 | 0 | 0 | 1 | -90 | 90 | 0.03054 | 0.0076597 | -0.030537 | -0.0076586
66 | 68 | 2.2201 | 0.85389 | 2.2405e-09 | 0 | 0 | 0 | 0 | 0 | 1 | -90 | 90 | -0.032261 | -0.0080919 | 0.032287 | 0.0081014
68 | 70 | 0.65619 | 0.25238 | 6.6221e-10 | 0 | 0 | 0 | 0 | 0 | 1 | -90 | 90 | -0.037426 | -0.0093896 | 0.037436 | 0.0093934
70 | 123 | 1.802 | 0.69307 | 1.8185e-09 | 0 | 0 | 0 | 0 | 0 | 1 | -90 | 90 | -0.039436 | -0.0098944 | 0.039466 | 0.0099061
123 | 125 | 3.4054 | 1.3098 | 3.4367e-09 | 0 | 0 | 0 | 0 | 0 | 1 | -90 | 90 | -0.042054 | -0.010555 | 0.04212 | 0.01058
125 | 124 | 0.32167 | 0.12372 | 3.2462e-10 | 0 | 0 | 0 | 0 | 0 | 1 | -90 | 90 | -0.043878 | -0.01102 | 0.043885 | 0.011023
71 | 72 | 0.12713 | 0.048896 | 1.283e-10 | 0 | 0 | 0 | 0 | 0 | 1 | -90 | 90 | -0.0006251 | -0.00015667 | 0.0006251 | 0.00015665
72 | 73 | 1.6052 | 0.61739 | 1.6199e-09 | 0 | 0 | 0 | 0 | 0 | 1 | -90 | 90 | -0.0012102 | -0.00030329 | 0.0012102 | 0.00030314
73 | 90 | 2.6991 | 1.0381 | 2.7238e-09 | 0 | 0 | 0 | 0 | 0 | 1 | -90 | 90 | -0.0018273 | -0.0004578 | 0.0018274 | 0.00045757
90 | 124 | 2.7587 | 1.0611 | 2.784e-09 | 0 | 0 | 0 | 0 | 0 | 1 | -90 | 90 | -0.050489 | -0.012708 | 0.050566 | 0.012737
90 | 89 | 5.4254 | 2.0867 | 5.4752e-09 | 0 | 0 | 0 | 0 | 0 | 1 | -90 | 90 | 0.048661 | 0.01225 | -0.048521 | -0.012197
124 | 102 | 2.0468 | 0.78722 | 2.0656e-09 | 0 | 0 | 0 | 0 | 0 | 1 | -90 | 90 | -0.09445 | -0.02376 | 0.094649 | 0.023836
89 | 78 | 4.357 | 1.6758 | 4.397e-09 | 0 | 0 | 0 | 0 | 0 | 1 | -90 | 90 | 0.045445 | 0.011426 | -0.045346 | -0.011388
86 | 84 | 0.81173 | 0.3122 | 8.1918e-10 | 0 | 0 | 0 | 0 | 0 | 1 | -90 | 90 | 0.018009 | 0.004514 | -0.018006 | -0.004513
75 | 76 | 2.3224 | 0.89323 | 2.3437e-09 | 0 | 0 | 0 | 0 | 0 | 1 | -90 | 90 | -0.042581 | -0.010687 | 0.042627 | 0.010705
75 | 77 | 1.0944 | 0.4209 | 1.1044e-09 | 0 | 0 | 0 | 0 | 0 | 1 | -90 | 90 | 0.041329 | 0.010373 | -0.041308 | -0.010366
76 | 78 | 0.77283 | 0.29724 | 7.7992e-10 | 0 | 0 | 0 | 0 | 0 | 1 | -90 | 90 | -0.044539 | -0.011184 | 0.044556 | 0.01119
77 | 79 | 0.84272 | 0.32412 | 8.5045e-10 | 0 | 0 | 0 | 0 | 0 | 1 | -90 | 90 | 0.040433 | 0.010146 | -0.040418 | -0.01014
79 | 83 | 5.6039 | 2.1553 | 5.6553e-09 | 0 | 0 | 0 | 0 | 0 | 1 | -90 | 90 | 0.0050361 | 0.0012618 | -0.0050345 | -0.0012618
79 | 80 | 0.98966 | 0.38064 | 9.9874e-10 | 0 | 0 | 0 | 0 | 0 | 1 | -90 | 90 | 0.035382 | 0.0088786 | -0.035368 | -0.0088735
80 | 81 | 2.5136 | 0.96677 | 2.5367e-09 | 0 | 0 | 0 | 0 | 0 | 1 | -90 | 90 | 0.032193 | 0.0080777 | -0.032164 | -0.0080669
81 | 82 | 2.208 | 0.84923 | 2.2283e-09 | 0 | 0 | 0 | 0 | 0 | 1 | -90 | 90 | 0.028011 | 0.0070259 | -0.027991 | -0.0070187
82 | 98 | 4.2887 | 1.6495 | 4.328e-09 | 0 | 0 | 0 | 0 | 0 | 1 | -90 | 90 | 0.025411 | 0.0063719 | -0.02538 | -0.0063604
98 | 120 | 3.7037 | 1.4245 | 3.7377e-09 | 0 | 0 | 0 | 0 | 0 | 1 | -90 | 90 | 0.018379 | 0.0046072 | -0.018365 | -0.0046022
98 | 96 | 0.65117 | 0.25045 | 6.5715e-10 | 0 | 0 | 0 | 0 | 0 | 1 | -90 | 90 | 0.0070009 | 0.0017532 | -0.0070006 | -0.0017532
120 | 107 | 0.75143 | 0.28901 | 7.5833e-10 | 0 | 0 | 0 | 0 | 0 | 1 | -90 | 90 | 0.015663 | 0.0039249 | -0.015661 | -0.0039242
96 | 94 | 7.6426 | 2.9395 | 7.7128e-09 | 0 | 0 | 0 | 0 | 0 | 1 | -90 | 90 | 0.0007442 | 0.00018579 | -0.00074416 | -0.00018651
96 | 93 | 6.0092 | 2.3112 | 6.0643e-09 | 0 | 0 | 0 | 0 | 0 | 1 | -90 | 90 | 0.0062564 | 0.0015674 | -0.0062537 | -0.0015669
102 | 100 | 1.4126 | 0.54332 | 1.4256e-09 | 0 | 0 | 0 | 0 | 0 | 1 | -90 | 90 | -0.097167 | -0.024467 | 0.097312 | 0.024523
91 | 92 | 3.9839 | 1.5323 | 4.0205e-09 | 0 | 0 | 0 | 0 | 0 | 1 | -90 | 90 | -0.0034345 | -0.00086077 | 0.003435 | 0.00086059
92 | 93 | 2.105 | 0.80963 | 2.1243e-09 | 0 | 0 | 0 | 0 | 0 | 1 | -90 | 90 | -0.0051499 | -0.0012904 | 0.0051505 | 0.0012904
107 | 105 | 0.90419 | 0.34777 | 9.1249e-10 | 0 | 0 | 0 | 0 | 0 | 1 | -90 | 90 | 0.015213 | 0.003812 | -0.015211 | -0.0038112
99 | 100 | 2.0978 | 0.80685 | 2.117e-09 | 0 | 0 | 0 | 0 | 0 | 1 | -90 | 90 | 0.098761 | 0.024915 | -0.098541 | -0.024831
99 | 101 | 2.2242 | 0.85546 | 2.2446e-09 | 0 | 0 | 0 | 0 | 0 | 1 | -90 | 90 | -0.10056 | -0.025366 | 0.1008 | 0.025459
101 | 103 | 0.019078 | 0.0073375 | 1.9253e-11 | 0 | 0 | 0 | 0 | 0 | 1 | -90 | 90 | -0.10246 | -0.025874 | 0.10246 | 0.025875
103 | 112 | 0.54764 | 0.21063 | 5.5267e-10 | 0 | 0 | 0 | 0 | 0 | 1 | -90 | 90 | -0.10317 | -0.026053 | 0.10323 | 0.026077
112 | 110 | 2.3252 | 0.89429 | 2.3465e-09 | 0 | 0 | 0 | 0 | 0 | 1 | -90 | 90 | -0.10399 | -0.026265 | 0.10425 | 0.026368
104 | 105 | 1.8928 | 0.72799 | 1.9102e-09 | 0 | 0 | 0 | 0 | 0 | 1 | -90 | 90 | -0.012948 | -0.0032439 | 0.012952 | 0.0032451
104 | 106 | 0.99119 | 0.38123 | 1.0003e-09 | 0 | 0 | 0 | 0 | 0 | 1 | -90 | 90 | 0.012189 | 0.0030536 | -0.012187 | -0.003053
106 | 108 | 1.4845 | 0.57098 | 1.4982e-09 | 0 | 0 | 0 | 0 | 0 | 1 | -90 | 90 | 0.010714 | 0.0026837 | -0.010712 | -0.0026831
108 | 122 | 2.4431 | 0.93964 | 2.4655e-09 | 0 | 0 | 0 | 0 | 0 | 1 | -90 | 90 | 0.010221 | 0.0025605 | -0.010218 | -0.0025596
108 | 119 | 4.6213 | 1.7774 | 4.6637e-09 | 0 | 0 | 0 | 0 | 0 | 1 | -90 | 90 | 0.00049092 | 0.0001226 | -0.0004909 | -0.00012304
122 | 116 | 0.41842 | 0.16093 | 4.2226e-10 | 0 | 0 | 0 | 0 | 0 | 1 | -90 | 90 | 0.009543 | 0.0023905 | -0.0095426 | -0.0023904
116 | 114 | 3.8394 | 1.4767 | 3.8746e-09 | 0 | 0 | 0 | 0 | 0 | 1 | -90 | 90 | 0.0049569 | 0.0012411 | -0.0049559 | -0.001241
113 | 114 | 0.50817 | 0.19545 | 5.1283e-10 | 0 | 0 | 0 | 0 | 0 | 1 | -90 | 90 | -0.0032889 | -0.00082327 | 0.003289 | 0.00082324
113 | 115 | 2.6906 | 1.0349 | 2.7153e-09 | 0 | 0 | 0 | 0 | 0 | 1 | -90 | 90 | 0.0024165 | 0.00060461 | -0.0024163 | -0.0006048
115 | 117 | 6.1993 | 2.3843 | 6.2562e-09 | 0 | 0 | 0 | 0 | 0 | 1 | -90 | 90 | 0.00094541 | 0.00023615 | -0.00094535 | -0.00023672
117 | 118 | 2.2022 | 0.84701 | 2.2224e-09 | 0 | 0 | 0 | 0 | 0 | 1 | -90 | 90 | 0.00094535 | 0.00023672 | -0.00094533 | -0.00023693