## bus_data
BUS_I | BUS_TYPE | Pd | Qd | Gs | Bs | area | Vm | Va | baseKV | zone | Vmax | Vmin
120 | 1 | 0.02235 | 0.0056014 | 0 | 0 | 1 | 0.99588 | -0.028888 | 0.4 | 1 | 1.1 | 0.9
123 | 3 | 0.0089029 | 0.0022313 | 0 | 0 | 1 | 1 | 0 | 0.4 | 1 | 1.1 | 0.9
121 | 1 | 0 | 0 | 0 | 0 | 1 | 0.99926 | -0.0052055 | 0.4 | 1 | 1.1 | 0.9
122 | 1 | 0 | 0 | 0 | 0 | 1 | 0.99861 | -0.0097022 | 0.4 | 1 | 1.1 | 0.9
125 | 1 | 0.014846 | 0.0037206 | 0 | 0 | 1 | 0.99848 | -0.010619 | 0.4 | 1 | 1.1 | 0.9
124 | 1 | 0.0033718 | 0.00084506 | 0 | 0 | 1 | 0.99829 | -0.011967 | 0.4 | 1 | 1.1 | 0.9

## generator_data
GEN_BUS | PG | QG | QMAX | QMIN | VG | MBASE | GEN_STATUS | PMAX | PMIN
123 | 0.049588 | 0.012441 | 10 | -10 | 1 | 100 | 1 | 10 | 0

## branch_data
F_BUS | T_BUS | BR_R | BR_X | BR_B | RATE_A | RATE_B | RATE_C | TAP | SHIFT | BR_STATUS | ANGMIN | ANGMAX | P_in | Q_in | P_out | Q_out
120 | 123 | 16.7619 | 6.4469 | 1.6916e-08 | 0 | 0 | 0 | 0 | 0 | 1 | -90 | 90 | -0.02235 | -0.0056014 | 0.02244 | 0.0056343
123 | 121 | 3.7175 | 1.4298 | 3.7517e-09 | 0 | 0 | 0 | 0 | 0 | 1 | -90 | 90 | 0.018245 | 0.004575 | -0.018232 | -0.0045703
121 | 122 | 3.2074 | 1.2336 | 3.2368e-09 | 0 | 0 | 0 | 0 | 0 | 1 | -90 | 90 | 0.018232 | 0.0045703 | -0.01822 | -0.0045663
122 | 125 | 0.65382 | 0.25147 | 6.5982e-10 | 0 | 0 | 0 | 0 | 0 | 1 | -90 | 90 | 0.01822 | 0.0045663 | -0.018218 | -0.0045654
125 | 124 | 5.1861 | 1.9947 | 5.2337e-09 | 0 | 0 | 0 | 0 | 0 | 1 | -90 | 90 | 0.0033725 | 0.00084478 | -0.0033718 | -0.00084506