## bus_data
BUS_I | BUS_TYPE | Pd | Qd | Gs | Bs | area | Vm | Va | baseKV | zone | Vmax | Vmin
1 | 1 | 0.0026783 | 0.00067124 | 0 | 0 | 1 | 0.98506 | -0.10409 | 0.4 | 1 | 1.1 | 0.9
18 | 1 | 0.0011684 | 0.00029284 | 0 | 0 | 1 | 0.98635 | -0.094904 | 0.4 | 1 | 1.1 | 0.9
22 | 1 | 0.00096119 | 0.0002409 | 0 | 0 | 1 | 0.98771 | -0.085401 | 0.4 | 1 | 1.1 | 0.9
24 | 1 | 0 | 0 | 0 | 0 | 1 | 0.97491 | -0.1759 | 0.4 | 1 | 1.1 | 0.9
11 | 1 | 0.0064238 | 0.00161 | 0 | 0 | 1 | 0.99226 | -0.053655 | 0.4 | 1 | 1.1 | 0.9
23 | 1 | 0 | 0 | 0 | 0 | 1 | 0.98892 | -0.076882 | 0.4 | 1 | 1.1 | 0.9
6 | 1 | 0 | 0 | 0 | 0 | 1 | 0.99522 | -0.033106 | 0.4 | 1 | 1.1 | 0.9
2 | 1 | 0.002199 | 0.00055111 | 0 | 0 | 1 | 0.99349 | -0.045247 | 0.4 | 1 | 1.1 | 0.9
3 | 1 | 0 | 0 | 0 | 0 | 1 | 0.99394 | -0.042092 | 0.4 | 1 | 1.1 | 0.9
4 | 1 | 0 | 0 | 0 | 0 | 1 | 0.99233 | -0.053415 | 0.4 | 1 | 1.1 | 0.9
5 | 1 | 0.0022951 | 0.00057521 | 0 | 0 | 1 | 0.99368 | -0.043932 | 0.4 | 1 | 1.1 | 0.9
7 | 1 | 0.0034813 | 0.00087251 | 0 | 0 | 1 | 0.99176 | -0.05744 | 0.4 | 1 | 1.1 | 0.9
9 | 1 | 0.0024769 | 0.00062078 | 0 | 0 | 1 | 0.99355 | -0.044838 | 0.4 | 1 | 1.1 | 0.9
10 | 1 | 0.00084578 | 0.00021197 | 0 | 0 | 1 | 0.99644 | -0.024637 | 0.4 | 1 | 1.1 | 0.9
12 | 1 | 0.0027771 | 0.00069602 | 0 | 0 | 1 | 0.99118 | -0.061533 | 0.4 | 1 | 1.1 | 0.9
8 | 1 | 0.0018811 | 0.00047144 | 0 | 0 | 1 | 0.9718 | -0.19868 | 0.4 | 1 | 1.1 | 0.9
13 | 1 | 0.0013066 | 0.00032747 | 0 | 0 | 1 | 0.97188 | -0.19811 | 0.4 | 1 | 1.1 | 0.9
14 | 1 | 0.0007519 | 0.00018844 | 0 | 0 | 1 | 0.99684 | -0.021875 | 0.4 | 1 | 1.1 | 0.9
26 | 1 | 0 | 0 | 0 | 0 | 1 | 0.9907 | -0.064933 | 0.4 | 1 | 1.1 | 0.9
48 | 1 | 0.001416 | 0.00035487 | 0 | 0 | 1 | 0.97198 | -0.19736 | 0.4 | 1 | 1.1 | 0.9
15 | 1 | 0.002557 | 0.00064083 | 0 | 0 | 1 | 0.99738 | -0.018103 | 0.4 | 1 | 1.1 | 0.9
25 | 1 | 0 | 0 | 0 | 0 | 1 | 0.97316 | -0.18847 | 0.4 | 1 | 1.1 | 0.9
28 | 1 | 0.032117 | 0.0080493 | 0 | 0 | 1 | 0.97144 | -0.20083 | 0.4 | 1 | 1.1 | 0.9
27 | 1 | 0.001947 | 0.00048797 | 0 | 0 | 1 | 0.99035 | -0.067419 | 0.4 | 1 | 1.1 | 0.9
49 | 1 | 0.00154 | 0.00038595 | 0 | 0 | 1 | 0.97214 | -0.1962 | 0.4 | 1 | 1.1 | 0.9
16 | 1 | 0.0034284 | 0.00085924 | 0 | 0 | 1 | 0.99755 | -0.016926 | 0.4 | 1 | 1.1 | 0.9
17 | 1 | 0.0042263 | 0.0010592 | 0 | 0 | 1 | 0.99816 | -0.01272 | 0.4 | 1 | 1.1 | 0.9
19 | 1 | 0.00079304 | 0.00019875 | 0 | 0 | 1 | 0.99984 | -0.0010922 | 0.4 | 1 | 1.1 | 0.9
20 | 3 | 0.00021473 | 5.3817e-05 | 0 | 0 | 1 | 1 | 0 | 0.4 | 1 | 1.1 | 0.9
21 | 1 | 0.00046085 | 0.0001155 | 0 | 0 | 1 | 0.9982 | -0.012365 | 0.4 | 1 | 1.1 | 0.9
42 | 1 | 0.00028194 | 7.066e-05 | 0 | 0 | 1 | 0.99692 | -0.021267 | 0.4 | 1 | 1.1 | 0.9
40 | 1 | 0.00070353 | 0.00017632 | 0 | 0 | 1 | 0.99585 | -0.028621 | 0.4 | 1 | 1.1 | 0.9
75 | 1 | 0.0043616 | 0.0010931 | 0 | 0 | 1 | 0.99002 | -0.069736 | 0.4 | 1 | 1.1 | 0.9
76 | 1 | 0.0025121 | 0.00062959 | 0 | 0 | 1 | 0.98991 | -0.07053 | 0.4 | 1 | 1.1 | 0.9
30 | 1 | 0.0015584 | 0.00039058 | 0 | 0 | 1 | 0.99121 | -0.060949 | 0.4 | 1 | 1.1 | 0.9
31 | 1 | 0.00054186 | 0.0001358 | 0 | 0 | 1 | 0.99123 | -0.060788 | 0.4 | 1 | 1.1 | 0.9
32 | 1 | 0.00069448 | 0.00017405 | 0 | 0 | 1 | 0.99128 | -0.060451 | 0.4 | 1 | 1.1 | 0.9
33 | 1 | 0.0050108 | 0.0012558 | 0 | 0 | 1 | 0.99135 | -0.059997 | 0.4 | 1 | 1.1 | 0.9
45 | 1 | 0 | 0 | 0 | 0 | 1 | 0.99154 | -0.058623 | 0.4 | 1 | 1.1 | 0.9
46 | 1 | 0.00247 | 0.00061903 | 0 | 0 | 1 | 0.99149 | -0.058972 | 0.4 | 1 | 1.1 | 0.9
47 | 1 | 0.0014993 | 0.00037576 | 0 | 0 | 1 | 0.98997 | -0.069582 | 0.4 | 1 | 1.1 | 0.9
44 | 1 | 0.0046947 | 0.0011766 | 0 | 0 | 1 | 0.99328 | -0.0465 | 0.4 | 1 | 1.1 | 0.9
34 | 1 | 0.00061472 | 0.00015406 | 0 | 0 | 1 | 0.98298 | -0.11873 | 0.4 | 1 | 1.1 | 0.9
35 | 1 | 0.00049425 | 0.00012387 | 0 | 0 | 1 | 0.98302 | -0.11846 | 0.4 | 1 | 1.1 | 0.9
36 | 1 | 0.0020927 | 0.00052449 | 0 | 0 | 1 | 0.98294 | -0.11904 | 0.4 | 1 | 1.1 | 0.9
37 | 1 | 0 | 0 | 0 | 0 | 1 | 0.98305 | -0.11829 | 0.4 | 1 | 1.1 | 0.9
38 | 1 | 0.00045002 | 0.00011279 | 0 | 0 | 1 | 0.98121 | -0.13134 | 0.4 | 1 | 1.1 | 0.9
39 | 1 | 0.00045558 | 0.00011418 | 0 | 0 | 1 | 0.98447 | -0.10819 | 0.4 | 1 | 1.1 | 0.9
65 | 1 | 0.00044745 | 0.00011214 | 0 | 0 | 1 | 0.98072 | -0.1348 | 0.4 | 1 | 1.1 | 0.9
54 | 1 | 0.0004831 | 0.00012108 | 0 | 0 | 1 | 0.98458 | -0.10741 | 0.4 | 1 | 1.1 | 0.9
71 | 1 | 0.00044247 | 0.00011089 | 0 | 0 | 1 | 0.98004 | -0.1396 | 0.4 | 1 | 1.1 | 0.9
52 | 1 | 0.00045222 | 0.00011334 | 0 | 0 | 1 | 0.98599 | -0.097497 | 0.4 | 1 | 1.1 | 0.9
41 | 1 | 0.00052078 | 0.00013052 | 0 | 0 | 1 | 0.99566 | -0.029985 | 0.4 | 1 | 1.1 | 0.9
43 | 1 | 0.00044703 | 0.00011204 | 0 | 0 | 1 | 0.99503 | -0.034356 | 0.4 | 1 | 1.1 | 0.9
70 | 1 | 0.0019971 | 0.00050052 | 0 | 0 | 1 | 0.98856 | -0.079487 | 0.4 | 1 | 1.1 | 0.9
73 | 1 | 0 | 0 | 0 | 0 | 1 | 0.97779 | -0.1557 | 0.4 | 1 | 1.1 | 0.9
78 | 1 | 0.0033542 | 0.00084064 | 0 | 0 | 1 | 0.97782 | -0.15547 | 0.4 | 1 | 1.1 | 0.9
79 | 1 | 0.00087155 | 0.00021843 | 0 | 0 | 1 | 0.97776 | -0.15591 | 0.4 | 1 | 1.1 | 0.9
56 | 1 | 0.0018213 | 0.00045647 | 0 | 0 | 1 | 0.98798 | -0.083501 | 0.4 | 1 | 1.1 | 0.9
50 | 1 | 0.0020192 | 0.00050605 | 0 | 0 | 1 | 0.97242 | -0.1942 | 0.4 | 1 | 1.1 | 0.9
51 | 1 | 0 | 0 | 0 | 0 | 1 | 0.97278 | -0.19163 | 0.4 | 1 | 1.1 | 0.9
69 | 1 | 0 | 0 | 0 | 0 | 1 | 0.97309 | -0.18937 | 0.4 | 1 | 1.1 | 0.9
62 | 1 | 0.0017585 | 0.00044073 | 0 | 0 | 1 | 0.9736 | -0.18569 | 0.4 | 1 | 1.1 | 0.9
53 | 1 | 0.0022522 | 0.00056446 | 0 | 0 | 1 | 0.98641 | -0.094566 | 0.4 | 1 | 1.1 | 0.9
55 | 1 | 0.0014853 | 0.00037225 | 0 | 0 | 1 | 0.98796 | -0.083645 | 0.4 | 1 | 1.1 | 0.9
57 | 1 | 0.0011586 | 0.00029036 | 0 | 0 | 1 | 0.97412 | -0.18199 | 0.4 | 1 | 1.1 | 0.9
58 | 1 | 0.0027234 | 0.00068255 | 0 | 0 | 1 | 0.97408 | -0.18229 | 0.4 | 1 | 1.1 | 0.9
59 | 1 | 0.0023546 | 0.00059012 | 0 | 0 | 1 | 0.97437 | -0.18017 | 0.4 | 1 | 1.1 | 0.9
60 | 1 | 0 | 0 | 0 | 0 | 1 | 0.97365 | -0.18538 | 0.4 | 1 | 1.1 | 0.9
61 | 1 | 0.0018819 | 0.00047166 | 0 | 0 | 1 | 0.9756 | -0.17137 | 0.4 | 1 | 1.1 | 0.9
63 | 1 | 0.00054195 | 0.00013583 | 0 | 0 | 1 | 0.97358 | -0.18588 | 0.4 | 1 | 1.1 | 0.9
64 | 1 | 0 | 0 | 0 | 0 | 1 | 0.97597 | -0.16867 | 0.4 | 1 | 1.1 | 0.9
66 | 1 | 0.0014655 | 0.00036728 | 0 | 0 | 1 | 0.97354 | -0.18617 | 0.4 | 1 | 1.1 | 0.9
82 | 1 | 0.001577 | 0.00039522 | 0 | 0 | 1 | 0.97589 | -0.16927 | 0.4 | 1 | 1.1 | 0.9
83 | 1 | 0.00050474 | 0.0001265 | 0 | 0 | 1 | 0.97777 | -0.15583 | 0.4 | 1 | 1.1 | 0.9
67 | 1 | 0 | 0 | 0 | 0 | 1 | 0.97351 | -0.18634 | 0.4 | 1 | 1.1 | 0.9
88 | 1 | 0.0053677 | 0.0013453 | 0 | 0 | 1 | 0.97534 | -0.17324 | 0.4 | 1 | 1.1 | 0.9
87 | 1 | 0.0039507 | 0.00099013 | 0 | 0 | 1 | 0.97801 | -0.15406 | 0.4 | 1 | 1.1 | 0.9
72 | 1 | 0 | 0 | 0 | 0 | 1 | 0.97856 | -0.15014 | 0.4 | 1 | 1.1 | 0.9
68 | 1 | 0.00077288 | 0.0001937 | 0 | 0 | 1 | 0.97351 | -0.18639 | 0.4 | 1 | 1.1 | 0.9
84 | 1 | 0.00043196 | 0.00010826 | 0 | 0 | 1 | 0.97834 | -0.15174 | 0.4 | 1 | 1.1 | 0.9
85 | 1 | 0.0017745 | 0.00044473 | 0 | 0 | 1 | 0.97831 | -0.15193 | 0.4 | 1 | 1.1 | 0.9
80 | 1 | 0.00058013 | 0.0001454 | 0 | 0 | 1 | 0.97796 | -0.15449 | 0.4 | 1 | 1.1 | 0.9
77 | 1 | 0.0042967 | 0.0010769 | 0 | 0 | 1 | 0.98983 | -0.071123 | 0.4 | 1 | 1.1 | 0.9
86 | 1 | 0.001662 | 0.00041654 | 0 | 0 | 1 | 0.9781 | -0.15348 | 0.4 | 1 | 1.1 | 0.9
90 | 1 | 0.00074768 | 0.00018739 | 0 | 0 | 1 | 0.97472 | -0.17768 | 0.4 | 1 | 1.1 | 0.9
91 | 1 | 0.00064068 | 0.00016057 | 0 | 0 | 1 | 0.97472 | -0.17768 | 0.4 | 1 | 1.1 | 0.9
92 | 1 | 0.0039249 | 0.00098367 | 0 | 0 | 1 | 0.975 | -0.17568 | 0.4 | 1 | 1.1 | 0.9
93 | 1 | 0.0019989 | 0.00050098 | 0 | 0 | 1 | 0.97484 | -0.17683 | 0.4 | 1 | 1.1 | 0.9
95 | 1 | 0.00077926 | 0.0001953 | 0 | 0 | 1 | 0.97475 | -0.17742 | 0.4 | 1 | 1.1 | 0.9
94 | 1 | 0.00071507 | 0.00017921 | 0 | 0 | 1 | 0.97477 | -0.17727 | 0.4 | 1 | 1.1 | 0.9

## generator_data
GEN_BUS | PG | QG | QMAX | QMIN | VG | MBASE | GEN_STATUS | PMAX | PMIN
20 | 0.16743 | 0.042308 | 10 | -10 | 1 | 100 | 1 | 10 | 0

## branch_data
F_BUS | T_BUS | BR_R | BR_X | BR_B | RATE_A | RATE_B | RATE_C | TAP | SHIFT | BR_STATUS | ANGMIN | ANGMAX | P_in | Q_in | P_out | Q_out
1 | 18 | 43.1584 | 16.5994 | 4.3554e-08 | 0 | 0 | 0 | 0 | 0 | 1 | -90 | 90 | -0.0026782 | -0.00067124 | 0.0026816 | 0.00066831
18 | 22 | 3.3447 | 1.2864 | 6.7507e-09 | 0 | 0 | 0 | 0 | 0 | 1 | -90 | 90 | -0.036444 | -0.0091865 | 0.036493 | 0.0092045
18 | 24 | 31.5569 | 12.1373 | 6.3693e-08 | 0 | 0 | 0 | 0 | 0 | 1 | -90 | 90 | 0.032594 | 0.0082254 | -0.032228 | -0.0080906
22 | 23 | 2.928 | 1.1262 | 5.9098e-09 | 0 | 0 | 0 | 0 | 0 | 1 | -90 | 90 | -0.037454 | -0.0094454 | 0.037499 | 0.009462
24 | 25 | 4.8345 | 1.8594 | 9.7578e-09 | 0 | 0 | 0 | 0 | 0 | 1 | -90 | 90 | 0.032227 | 0.0080907 | -0.032171 | -0.00807
11 | 23 | 8.0179 | 3.0838 | 1.6183e-08 | 0 | 0 | 0 | 0 | 0 | 1 | -90 | 90 | 0.037621 | 0.0095076 | -0.037499 | -0.009462
11 | 6 | 6.0816 | 2.3391 | 1.2275e-08 | 0 | 0 | 0 | 0 | 0 | 1 | -90 | 90 | -0.044045 | -0.011118 | 0.044173 | 0.011165
6 | 10 | 1.5664 | 0.60248 | 3.1616e-09 | 0 | 0 | 0 | 0 | 0 | 1 | -90 | 90 | -0.070621 | -0.017804 | 0.070705 | 0.017835
6 | 3 | 4.3897 | 1.6884 | 4.43e-09 | 0 | 0 | 0 | 0 | 0 | 1 | -90 | 90 | 0.026448 | 0.0066382 | -0.026415 | -0.006626
2 | 3 | 1.8794 | 0.72284 | 1.8966e-09 | 0 | 0 | 0 | 0 | 0 | 1 | -90 | 90 | -0.021632 | -0.0054269 | 0.021642 | 0.0054304
2 | 4 | 5.4099 | 2.0807 | 5.4595e-09 | 0 | 0 | 0 | 0 | 0 | 1 | -90 | 90 | 0.019433 | 0.0048758 | -0.019411 | -0.0048679
3 | 5 | 4.956 | 1.9062 | 5.0015e-09 | 0 | 0 | 0 | 0 | 0 | 1 | -90 | 90 | 0.0047735 | 0.0011956 | -0.0047723 | -0.0011956
4 | 7 | 2.6608 | 1.0234 | 2.6852e-09 | 0 | 0 | 0 | 0 | 0 | 1 | -90 | 90 | 0.019411 | 0.0048679 | -0.0194 | -0.004864
5 | 9 | 4.6991 | 1.8073 | 4.7422e-09 | 0 | 0 | 0 | 0 | 0 | 1 | -90 | 90 | 0.0024772 | 0.00062043 | -0.0024769 | -0.00062078
7 | 12 | 3.2952 | 1.2674 | 3.3254e-09 | 0 | 0 | 0 | 0 | 0 | 1 | -90 | 90 | 0.015919 | 0.0039915 | -0.01591 | -0.0039883
10 | 14 | 0.50536 | 0.19437 | 1.02e-09 | 0 | 0 | 0 | 0 | 0 | 1 | -90 | 90 | -0.07155 | -0.018047 | 0.071578 | 0.018058
12 | 26 | 3.3143 | 1.2747 | 3.3447e-09 | 0 | 0 | 0 | 0 | 0 | 1 | -90 | 90 | 0.013133 | 0.0032923 | -0.013127 | -0.0032903
8 | 13 | 3.7046 | 1.4248 | 3.7386e-09 | 0 | 0 | 0 | 0 | 0 | 1 | -90 | 90 | -0.001881 | -0.00047144 | 0.0018812 | 0.00047114
13 | 48 | 2.8982 | 1.1147 | 2.9248e-09 | 0 | 0 | 0 | 0 | 0 | 1 | -90 | 90 | -0.0031877 | -0.00079861 | 0.0031881 | 0.00079846
14 | 15 | 0.68378 | 0.26299 | 1.3801e-09 | 0 | 0 | 0 | 0 | 0 | 1 | -90 | 90 | -0.07233 | -0.018246 | 0.072368 | 0.018261
26 | 27 | 2.4206 | 0.93101 | 2.4428e-09 | 0 | 0 | 0 | 0 | 0 | 1 | -90 | 90 | 0.013127 | 0.0032903 | -0.013122 | -0.0032888
48 | 49 | 3.1011 | 1.1927 | 3.1295e-09 | 0 | 0 | 0 | 0 | 0 | 1 | -90 | 90 | -0.004604 | -0.0011533 | 0.0046047 | 0.0011533
15 | 16 | 0.20615 | 0.07929 | 4.1609e-10 | 0 | 0 | 0 | 0 | 0 | 1 | -90 | 90 | -0.074925 | -0.018902 | 0.074938 | 0.018907
25 | 28 | 4.7409 | 1.8234 | 4.7844e-09 | 0 | 0 | 0 | 0 | 0 | 1 | -90 | 90 | 0.032171 | 0.0080701 | -0.032116 | -0.0080493
27 | 75 | 2.6484 | 1.0186 | 2.6727e-09 | 0 | 0 | 0 | 0 | 0 | 1 | -90 | 90 | 0.011175 | 0.0028008 | -0.011172 | -0.0027997
49 | 50 | 4.0001 | 1.5385 | 4.0368e-09 | 0 | 0 | 0 | 0 | 0 | 1 | -90 | 90 | -0.0061447 | -0.0015393 | 0.0061464 | 0.0015396
16 | 17 | 0.70447 | 0.27095 | 1.4219e-09 | 0 | 0 | 0 | 0 | 0 | 1 | -90 | 90 | -0.078366 | -0.019766 | 0.078412 | 0.019783
17 | 19 | 1.8512 | 0.71198 | 3.7363e-09 | 0 | 0 | 0 | 0 | 0 | 1 | -90 | 90 | -0.082639 | -0.020843 | 0.082773 | 0.020894
19 | 20 | 0.17252 | 0.066354 | 3.4821e-10 | 0 | 0 | 0 | 0 | 0 | 1 | -90 | 90 | -0.083567 | -0.021093 | 0.083579 | 0.021098
20 | 21 | 1.9565 | 0.75252 | 3.949e-09 | 0 | 0 | 0 | 0 | 0 | 1 | -90 | 90 | 0.083633 | 0.021156 | -0.083488 | -0.021101
21 | 42 | 1.4122 | 0.54316 | 2.8503e-09 | 0 | 0 | 0 | 0 | 0 | 1 | -90 | 90 | 0.083027 | 0.020985 | -0.082923 | -0.020945
42 | 40 | 1.168 | 0.44924 | 2.3575e-09 | 0 | 0 | 0 | 0 | 0 | 1 | -90 | 90 | 0.082641 | 0.020875 | -0.082555 | -0.020842
40 | 41 | 0.21828 | 0.083953 | 4.4056e-10 | 0 | 0 | 0 | 0 | 0 | 1 | -90 | 90 | 0.081852 | 0.020666 | -0.081836 | -0.02066
75 | 76 | 1.4876 | 0.57214 | 1.5012e-09 | 0 | 0 | 0 | 0 | 0 | 1 | -90 | 90 | 0.0068099 | 0.0017066 | -0.0068092 | -0.0017064
76 | 77 | 1.7621 | 0.67771 | 1.7782e-09 | 0 | 0 | 0 | 0 | 0 | 1 | -90 | 90 | 0.0042971 | 0.0010768 | -0.0042967 | -0.0010769
30 | 31 | 1.3242 | 0.50932 | 1.3364e-09 | 0 | 0 | 0 | 0 | 0 | 1 | -90 | 90 | -0.0015584 | -0.00039058 | 0.0015584 | 0.00039046
31 | 32 | 2.0504 | 0.78861 | 2.0692e-09 | 0 | 0 | 0 | 0 | 0 | 1 | -90 | 90 | -0.0021003 | -0.00052626 | 0.0021004 | 0.0005261
32 | 33 | 2.0738 | 0.7976 | 2.0928e-09 | 0 | 0 | 0 | 0 | 0 | 1 | -90 | 90 | -0.0027949 | -0.00070015 | 0.0027951 | 0.00070001
33 | 45 | 2.2524 | 0.86632 | 2.2731e-09 | 0 | 0 | 0 | 0 | 0 | 1 | -90 | 90 | -0.0078058 | -0.0019558 | 0.0078073 | 0.0019562
45 | 46 | 1.8071 | 0.69503 | 1.8237e-09 | 0 | 0 | 0 | 0 | 0 | 1 | -90 | 90 | 0.0024701 | 0.0006189 | -0.00247 | -0.00061903
45 | 47 | 2.1634 | 0.83208 | 2.1833e-09 | 0 | 0 | 0 | 0 | 0 | 1 | -90 | 90 | 0.06558 | 0.016545 | -0.065479 | -0.016506
45 | 44 | 2.0723 | 0.79706 | 2.0914e-09 | 0 | 0 | 0 | 0 | 0 | 1 | -90 | 90 | -0.075857 | -0.01912 | 0.075986 | 0.019169
47 | 70 | 1.9958 | 0.76763 | 2.0142e-09 | 0 | 0 | 0 | 0 | 0 | 1 | -90 | 90 | 0.06398 | 0.016131 | -0.063891 | -0.016097
44 | 43 | 1.9604 | 0.75399 | 3.9567e-09 | 0 | 0 | 0 | 0 | 0 | 1 | -90 | 90 | -0.080681 | -0.020346 | 0.080819 | 0.020398
34 | 35 | 1.2495 | 0.48059 | 1.261e-09 | 0 | 0 | 0 | 0 | 0 | 1 | -90 | 90 | -0.0027075 | -0.00067841 | 0.0027076 | 0.00067833
34 | 36 | 1.8395 | 0.70751 | 1.8564e-09 | 0 | 0 | 0 | 0 | 0 | 1 | -90 | 90 | 0.0020928 | 0.00052435 | -0.0020927 | -0.00052449
35 | 37 | 0.68011 | 0.26158 | 6.8635e-10 | 0 | 0 | 0 | 0 | 0 | 1 | -90 | 90 | -0.0032019 | -0.0008022 | 0.003202 | 0.00080216
37 | 38 | 3.2075 | 1.2337 | 3.237e-09 | 0 | 0 | 0 | 0 | 0 | 1 | -90 | 90 | 0.051434 | 0.012935 | -0.051341 | -0.012899
37 | 39 | 2.344 | 0.90154 | 2.3655e-09 | 0 | 0 | 0 | 0 | 0 | 1 | -90 | 90 | -0.054636 | -0.013737 | 0.054713 | 0.013766
38 | 65 | 0.85741 | 0.32977 | 8.6528e-10 | 0 | 0 | 0 | 0 | 0 | 1 | -90 | 90 | 0.050891 | 0.012786 | -0.050866 | -0.012777
39 | 54 | 0.17974 | 0.069133 | 1.8139e-10 | 0 | 0 | 0 | 0 | 0 | 1 | -90 | 90 | -0.055169 | -0.01388 | 0.055175 | 0.013882
65 | 71 | 1.1959 | 0.45995 | 1.2068e-09 | 0 | 0 | 0 | 0 | 0 | 1 | -90 | 90 | 0.050419 | 0.012665 | -0.050385 | -0.012652
54 | 52 | 2.2688 | 0.87263 | 2.2897e-09 | 0 | 0 | 0 | 0 | 0 | 1 | -90 | 90 | -0.055658 | -0.014004 | 0.055735 | 0.014033
71 | 72 | 2.6475 | 1.0183 | 2.6718e-09 | 0 | 0 | 0 | 0 | 0 | 1 | -90 | 90 | 0.049943 | 0.012541 | -0.04987 | -0.012513
52 | 53 | 0.66643 | 0.25632 | 6.7255e-10 | 0 | 0 | 0 | 0 | 0 | 1 | -90 | 90 | -0.056187 | -0.014146 | 0.05621 | 0.014155
41 | 43 | 0.70334 | 0.27052 | 1.4196e-09 | 0 | 0 | 0 | 0 | 0 | 1 | -90 | 90 | 0.081315 | 0.020529 | -0.081266 | -0.02051
70 | 56 | 0.83346 | 0.32056 | 8.4111e-10 | 0 | 0 | 0 | 0 | 0 | 1 | -90 | 90 | 0.061894 | 0.015596 | -0.061859 | -0.015583
73 | 78 | 3.2564 | 1.2525 | 3.2863e-09 | 0 | 0 | 0 | 0 | 0 | 1 | -90 | 90 | -0.00087157 | -0.00021816 | 0.00087159 | 0.00021785
73 | 79 | 2.9712 | 1.1428 | 2.9985e-09 | 0 | 0 | 0 | 0 | 0 | 1 | -90 | 90 | 0.00087157 | 0.00021816 | -0.00087154 | -0.00021843
78 | 80 | 2.9082 | 1.1186 | 2.9349e-09 | 0 | 0 | 0 | 0 | 0 | 1 | -90 | 90 | -0.0042258 | -0.0010585 | 0.0042263 | 0.0010584
56 | 55 | 0.030627 | 0.01178 | 3.0908e-11 | 0 | 0 | 0 | 0 | 0 | 1 | -90 | 90 | 0.060038 | 0.015126 | -0.060037 | -0.015126
50 | 51 | 3.8667 | 1.4872 | 3.9022e-09 | 0 | 0 | 0 | 0 | 0 | 1 | -90 | 90 | -0.0081655 | -0.0020456 | 0.0081684 | 0.0020464
51 | 69 | 3.4219 | 1.3161 | 3.4533e-09 | 0 | 0 | 0 | 0 | 0 | 1 | -90 | 90 | -0.0081684 | -0.0020464 | 0.008171 | 0.002047
69 | 62 | 5.5526 | 2.1356 | 5.6036e-09 | 0 | 0 | 0 | 0 | 0 | 1 | -90 | 90 | -0.008171 | -0.002047 | 0.0081751 | 0.0020481
62 | 60 | 0.38415 | 0.14775 | 3.8767e-10 | 0 | 0 | 0 | 0 | 0 | 1 | -90 | 90 | -0.0099337 | -0.0024888 | 0.0099341 | 0.0024889
53 | 55 | 2.392 | 0.92 | 2.4139e-09 | 0 | 0 | 0 | 0 | 0 | 1 | -90 | 90 | -0.058462 | -0.01472 | 0.058552 | 0.014754
57 | 58 | 0.24247 | 0.093256 | 2.4469e-10 | 0 | 0 | 0 | 0 | 0 | 1 | -90 | 90 | 0.015444 | 0.0038698 | -0.015443 | -0.0038695
57 | 59 | 1.3549 | 0.52111 | 1.3673e-09 | 0 | 0 | 0 | 0 | 0 | 1 | -90 | 90 | -0.016603 | -0.0041601 | 0.016607 | 0.0041616
58 | 60 | 2.9967 | 1.1526 | 3.0242e-09 | 0 | 0 | 0 | 0 | 0 | 1 | -90 | 90 | 0.01272 | 0.003187 | -0.012715 | -0.0031852
59 | 61 | 5.7407 | 2.208 | 5.7934e-09 | 0 | 0 | 0 | 0 | 0 | 1 | -90 | 90 | -0.018961 | -0.0047517 | 0.018985 | 0.0047601
60 | 63 | 2.221 | 0.85425 | 2.2414e-09 | 0 | 0 | 0 | 0 | 0 | 1 | -90 | 90 | 0.0027806 | 0.00069623 | -0.0027804 | -0.00069637
61 | 64 | 1.61 | 0.61925 | 1.6248e-09 | 0 | 0 | 0 | 0 | 0 | 1 | -90 | 90 | -0.020866 | -0.0052317 | 0.020874 | 0.0052346
63 | 66 | 1.6154 | 0.62133 | 1.6303e-09 | 0 | 0 | 0 | 0 | 0 | 1 | -90 | 90 | 0.0022384 | 0.00056055 | -0.0022383 | -0.00056067
64 | 82 | 0.4733 | 0.18204 | 4.7764e-10 | 0 | 0 | 0 | 0 | 0 | 1 | -90 | 90 | 0.015764 | 0.0039512 | -0.015763 | -0.0039507
64 | 83 | 4.3568 | 1.6757 | 4.3968e-09 | 0 | 0 | 0 | 0 | 0 | 1 | -90 | 90 | -0.036638 | -0.0091857 | 0.036704 | 0.0092104
66 | 67 | 2.7323 | 1.0509 | 2.7574e-09 | 0 | 0 | 0 | 0 | 0 | 1 | -90 | 90 | 0.00077289 | 0.00019338 | -0.00077287 | -0.00019363
82 | 88 | 3.4713 | 1.3351 | 3.5031e-09 | 0 | 0 | 0 | 0 | 0 | 1 | -90 | 90 | 0.014186 | 0.0035555 | -0.014178 | -0.0035529
83 | 87 | 0.59473 | 0.22874 | 6.0018e-10 | 0 | 0 | 0 | 0 | 0 | 1 | -90 | 90 | -0.037208 | -0.0093369 | 0.037217 | 0.0093404
67 | 68 | 0.75084 | 0.28879 | 7.5773e-10 | 0 | 0 | 0 | 0 | 0 | 1 | -90 | 90 | 0.00077287 | 0.00019363 | -0.00077287 | -0.0001937
88 | 92 | 3.4313 | 1.3197 | 3.4628e-09 | 0 | 0 | 0 | 0 | 0 | 1 | -90 | 90 | 0.0088104 | 0.0022076 | -0.0088074 | -0.0022068
87 | 72 | 1.1889 | 0.45728 | 1.1998e-09 | 0 | 0 | 0 | 0 | 0 | 1 | -90 | 90 | -0.041168 | -0.01033 | 0.04119 | 0.010339
72 | 84 | 2.3013 | 0.88512 | 2.3224e-09 | 0 | 0 | 0 | 0 | 0 | 1 | -90 | 90 | 0.0086791 | 0.0021742 | -0.0086772 | -0.0021737
84 | 85 | 0.28231 | 0.10858 | 2.849e-10 | 0 | 0 | 0 | 0 | 0 | 1 | -90 | 90 | 0.0082452 | 0.0020654 | -0.008245 | -0.0020654
85 | 86 | 2.975 | 1.1442 | 3.0023e-09 | 0 | 0 | 0 | 0 | 0 | 1 | -90 | 90 | 0.0064705 | 0.0016206 | -0.0064691 | -0.0016204
80 | 86 | 2.609 | 1.0035 | 2.633e-09 | 0 | 0 | 0 | 0 | 0 | 1 | -90 | 90 | -0.0048065 | -0.0012038 | 0.0048071 | 0.0012038
90 | 91 | 0.026767 | 0.010295 | 2.7012e-11 | 0 | 0 | 0 | 0 | 0 | 1 | -90 | 90 | -0.00074767 | -0.00018739 | 0.00074767 | 0.00018738
91 | 95 | 2.3153 | 0.8905 | 2.3365e-09 | 0 | 0 | 0 | 0 | 0 | 1 | -90 | 90 | -0.0013883 | -0.00034796 | 0.0013884 | 0.00034775
92 | 93 | 2.915 | 1.1211 | 2.9417e-09 | 0 | 0 | 0 | 0 | 0 | 1 | -90 | 90 | 0.0048826 | 0.0012231 | -0.0048818 | -0.0012231
93 | 94 | 1.9083 | 0.73398 | 1.9259e-09 | 0 | 0 | 0 | 0 | 0 | 1 | -90 | 90 | 0.0028829 | 0.00072209 | -0.0028827 | -0.00072221
95 | 94 | 0.82646 | 0.31787 | 8.3404e-10 | 0 | 0 | 0 | 0 | 0 | 1 | -90 | 90 | -0.0021676 | -0.00054306 | 0.0021677 | 0.00054299