## bus_data
BUS_I | BUS_TYPE | Pd | Qd | Gs | Bs | area | Vm | Va | baseKV | zone | Vmax | Vmin
1 | 1 | 0.0027434 | 0.00068757 | 0 | 0 | 1 | 0.98637 | -0.09574 | 0.4 | 1 | 1.1 | 0.9
2 | 1 | 0.00077549 | 0.00019436 | 0 | 0 | 1 | 0.98641 | -0.095449 | 0.4 | 1 | 1.1 | 0.9
3 | 1 | 0.0013487 | 0.00033802 | 0 | 0 | 1 | 0.98631 | -0.09613 | 0.4 | 1 | 1.1 | 0.9
4 | 1 | 0 | 0 | 0 | 0 | 1 | 0.98656 | -0.094359 | 0.4 | 1 | 1.1 | 0.9
5 | 1 | 0 | 0 | 0 | 0 | 1 | 0.98627 | -0.096442 | 0.4 | 1 | 1.1 | 0.9
8 | 1 | 0.002617 | 0.00065589 | 0 | 0 | 1 | 0.98641 | -0.095447 | 0.4 | 1 | 1.1 | 0.9
9 | 1 | 0.0007381 | 0.00018498 | 0 | 0 | 1 | 0.98693 | -0.091738 | 0.4 | 1 | 1.1 | 0.9
7 | 1 | 0.0010326 | 0.0002588 | 0 | 0 | 1 | 0.98625 | -0.09659 | 0.4 | 1 | 1.1 | 0.9
6 | 1 | 0.00081522 | 0.00020431 | 0 | 0 | 1 | 0.98626 | -0.096529 | 0.4 | 1 | 1.1 | 0.9
12 | 1 | 0 | 0 | 0 | 0 | 1 | 0.98637 | -0.095721 | 0.4 | 1 | 1.1 | 0.9
71 | 1 | 0.00070538 | 0.00017678 | 0 | 0 | 1 | 0.9873 | -0.089097 | 0.4 | 1 | 1.1 | 0.9
11 | 1 | 0 | 0 | 0 | 0 | 1 | 0.9863 | -0.096188 | 0.4 | 1 | 1.1 | 0.9
70 | 1 | 0.00086488 | 0.00021676 | 0 | 0 | 1 | 0.9873 | -0.089079 | 0.4 | 1 | 1.1 | 0.9
10 | 1 | 0.0012166 | 0.00030492 | 0 | 0 | 1 | 0.9862 | -0.09695 | 0.4 | 1 | 1.1 | 0.9
13 | 1 | 0.0021889 | 0.0005486 | 0 | 0 | 1 | 0.99533 | -0.03252 | 0.4 | 1 | 1.1 | 0.9
14 | 1 | 0.00083344 | 0.00020888 | 0 | 0 | 1 | 0.9954 | -0.031984 | 0.4 | 1 | 1.1 | 0.9
47 | 1 | 0.0015364 | 0.00038506 | 0 | 0 | 1 | 0.99544 | -0.031722 | 0.4 | 1 | 1.1 | 0.9
48 | 1 | 0 | 0 | 0 | 0 | 1 | 0.99555 | -0.030939 | 0.4 | 1 | 1.1 | 0.9
15 | 1 | 0.0080191 | 0.0020098 | 0 | 0 | 1 | 0.98315 | -0.11756 | 0.4 | 1 | 1.1 | 0.9
16 | 1 | 0.0036109 | 0.00090499 | 0 | 0 | 1 | 0.98429 | -0.10948 | 0.4 | 1 | 1.1 | 0.9
17 | 1 | 0 | 0 | 0 | 0 | 1 | 0.98109 | -0.13215 | 0.4 | 1 | 1.1 | 0.9
18 | 1 | 0.0010932 | 0.00027399 | 0 | 0 | 1 | 0.9847 | -0.10661 | 0.4 | 1 | 1.1 | 0.9
19 | 1 | 0.004061 | 0.0010178 | 0 | 0 | 1 | 0.97964 | -0.14245 | 0.4 | 1 | 1.1 | 0.9
20 | 1 | 0.0035764 | 0.00089634 | 0 | 0 | 1 | 0.98527 | -0.10261 | 0.4 | 1 | 1.1 | 0.9
44 | 1 | 0 | 0 | 0 | 0 | 1 | 0.97719 | -0.15997 | 0.4 | 1 | 1.1 | 0.9
23 | 1 | 0.0010719 | 0.00026863 | 0 | 0 | 1 | 0.98635 | -0.094968 | 0.4 | 1 | 1.1 | 0.9
45 | 1 | 0.0046786 | 0.0011726 | 0 | 0 | 1 | 0.97662 | -0.16401 | 0.4 | 1 | 1.1 | 0.9
46 | 1 | 0.00052297 | 0.00013107 | 0 | 0 | 1 | 0.9766 | -0.16417 | 0.4 | 1 | 1.1 | 0.9
21 | 1 | 0.00060634 | 0.00015196 | 0 | 0 | 1 | 0.98735 | -0.087934 | 0.4 | 1 | 1.1 | 0.9
22 | 1 | 0.00084609 | 0.00021205 | 0 | 0 | 1 | 0.98744 | -0.087343 | 0.4 | 1 | 1.1 | 0.9
24 | 1 | 0.00061186 | 0.00015335 | 0 | 0 | 1 | 0.98836 | -0.080832 | 0.4 | 1 | 1.1 | 0.9
42 | 1 | 0.00061186 | 0.00015335 | 0 | 0 | 1 | 0.98841 | -0.080526 | 0.4 | 1 | 1.1 | 0.9
41 | 1 | 0.00055302 | 0.0001386 | 0 | 0 | 1 | 0.98961 | -0.072071 | 0.4 | 1 | 1.1 | 0.9
25 | 1 | 0.0016839 | 0.00042202 | 0 | 0 | 1 | 0.97559 | -0.17143 | 0.4 | 1 | 1.1 | 0.9
26 | 1 | 0.0019011 | 0.00047647 | 0 | 0 | 1 | 0.97551 | -0.17199 | 0.4 | 1 | 1.1 | 0.9
27 | 1 | 0.0017161 | 0.00043009 | 0 | 0 | 1 | 0.97561 | -0.1713 | 0.4 | 1 | 1.1 | 0.9
28 | 1 | 0.00090447 | 0.00022668 | 0 | 0 | 1 | 0.97547 | -0.17232 | 0.4 | 1 | 1.1 | 0.9
29 | 1 | 0 | 0 | 0 | 0 | 1 | 0.97576 | -0.17023 | 0.4 | 1 | 1.1 | 0.9
60 | 1 | 0.0020789 | 0.00052102 | 0 | 0 | 1 | 0.97579 | -0.17001 | 0.4 | 1 | 1.1 | 0.9
58 | 1 | 0.0026972 | 0.00067598 | 0 | 0 | 1 | 0.97566 | -0.17094 | 0.4 | 1 | 1.1 | 0.9
32 | 1 | 0 | 0 | 0 | 0 | 1 | 0.9958 | -0.029005 | 0.4 | 1 | 1.1 | 0.9
34 | 1 | 0 | 0 | 0 | 0 | 1 | 0.99791 | -0.01443 | 0.4 | 1 | 1.1 | 0.9
30 | 1 | 0.00057062 | 0.00014301 | 0 | 0 | 1 | 0.99365 | -0.043913 | 0.4 | 1 | 1.1 | 0.9
61 | 1 | 0.00094037 | 0.00023568 | 0 | 0 | 1 | 0.97645 | -0.16529 | 0.4 | 1 | 1.1 | 0.9
56 | 1 | 0.00055387 | 0.00013881 | 0 | 0 | 1 | 0.97559 | -0.17147 | 0.4 | 1 | 1.1 | 0.9
31 | 1 | 0.00062664 | 0.00015705 | 0 | 0 | 1 | 0.99308 | -0.047882 | 0.4 | 1 | 1.1 | 0.9
33 | 1 | 0.001993 | 0.00049951 | 0 | 0 | 1 | 0.99291 | -0.049094 | 0.4 | 1 | 1.1 | 0.9
40 | 1 | 0 | 0 | 0 | 0 | 1 | 0.99239 | -0.052671 | 0.4 | 1 | 1.1 | 0.9
50 | 1 | 0 | 0 | 0 | 0 | 1 | 0.99697 | -0.020969 | 0.4 | 1 | 1.1 | 0.9
35 | 3 | 0 | 0 | 0 | 0 | 1 | 1 | 0 | 0.4 | 1 | 1.1 | 0.9
62 | 1 | 0.0011668 | 0.00029244 | 0 | 0 | 1 | 0.99776 | -0.015493 | 0.4 | 1 | 1.1 | 0.9
81 | 1 | 0.00074266 | 0.00018613 | 0 | 0 | 1 | 0.9999 | -0.00069557 | 0.4 | 1 | 1.1 | 0.9
43 | 1 | 0.0019939 | 0.00049972 | 0 | 0 | 1 | 0.99233 | -0.053146 | 0.4 | 1 | 1.1 | 0.9
38 | 1 | 0 | 0 | 0 | 0 | 1 | 0.99069 | -0.064558 | 0.4 | 1 | 1.1 | 0.9
115 | 1 | 0.0029832 | 0.00074767 | 0 | 0 | 1 | 0.99678 | -0.022342 | 0.4 | 1 | 1.1 | 0.9
63 | 1 | 0.0023224 | 0.00058206 | 0 | 0 | 1 | 0.99765 | -0.01626 | 0.4 | 1 | 1.1 | 0.9
54 | 1 | 0.0012492 | 0.00031308 | 0 | 0 | 1 | 0.97164 | -0.19984 | 0.4 | 1 | 1.1 | 0.9
52 | 1 | 0.00094248 | 0.00023621 | 0 | 0 | 1 | 0.97164 | -0.19981 | 0.4 | 1 | 1.1 | 0.9
80 | 1 | 0.00069312 | 0.00017371 | 0 | 0 | 1 | 0.9999 | -0.00071392 | 0.4 | 1 | 1.1 | 0.9
36 | 1 | 0.00055888 | 0.00014007 | 0 | 0 | 1 | 0.99065 | -0.064862 | 0.4 | 1 | 1.1 | 0.9
37 | 1 | 0.0011491 | 0.000288 | 0 | 0 | 1 | 0.99062 | -0.065014 | 0.4 | 1 | 1.1 | 0.9
39 | 1 | 0.00061248 | 0.0001535 | 0 | 0 | 1 | 0.99062 | -0.065067 | 0.4 | 1 | 1.1 | 0.9
90 | 1 | 0.00064142 | 0.00016076 | 0 | 0 | 1 | 0.97558 | -0.1715 | 0.4 | 1 | 1.1 | 0.9
89 | 1 | 0.00092985 | 0.00023304 | 0 | 0 | 1 | 0.97534 | -0.17323 | 0.4 | 1 | 1.1 | 0.9
49 | 1 | 0 | 0 | 0 | 0 | 1 | 0.99245 | -0.052706 | 0.4 | 1 | 1.1 | 0.9
111 | 1 | 0.001238 | 0.00031027 | 0 | 0 | 1 | 0.99213 | -0.054981 | 0.4 | 1 | 1.1 | 0.9
102 | 1 | 0.0014462 | 0.00036245 | 0 | 0 | 1 | 0.99116 | -0.061761 | 0.4 | 1 | 1.1 | 0.9
109 | 1 | 0 | 0 | 0 | 0 | 1 | 0.99196 | -0.056197 | 0.4 | 1 | 1.1 | 0.9
100 | 1 | 0.00296 | 0.00074185 | 0 | 0 | 1 | 0.99101 | -0.062875 | 0.4 | 1 | 1.1 | 0.9
51 | 1 | 0.002564 | 0.00064259 | 0 | 0 | 1 | 0.97168 | -0.19954 | 0.4 | 1 | 1.1 | 0.9
53 | 1 | 0.0022017 | 0.00055181 | 0 | 0 | 1 | 0.97175 | -0.19904 | 0.4 | 1 | 1.1 | 0.9
55 | 1 | 0.0011431 | 0.00028649 | 0 | 0 | 1 | 0.97211 | -0.19646 | 0.4 | 1 | 1.1 | 0.9
67 | 1 | 0 | 0 | 0 | 0 | 1 | 0.97218 | -0.19598 | 0.4 | 1 | 1.1 | 0.9
94 | 1 | 0.00091956 | 0.00023046 | 0 | 0 | 1 | 0.97314 | -0.18899 | 0.4 | 1 | 1.1 | 0.9
65 | 1 | 0.0014481 | 0.00036293 | 0 | 0 | 1 | 0.97189 | -0.19804 | 0.4 | 1 | 1.1 | 0.9
57 | 1 | 0.00072049 | 0.00018057 | 0 | 0 | 1 | 0.97558 | -0.17148 | 0.4 | 1 | 1.1 | 0.9
59 | 1 | 0.00069709 | 0.00017471 | 0 | 0 | 1 | 0.97558 | -0.17151 | 0.4 | 1 | 1.1 | 0.9
64 | 1 | 0.0022349 | 0.00056011 | 0 | 0 | 1 | 0.97189 | -0.19808 | 0.4 | 1 | 1.1 | 0.9
66 | 1 | 0 | 0 | 0 | 0 | 1 | 0.97175 | -0.19906 | 0.4 | 1 | 1.1 | 0.9
68 | 1 | 0.0011915 | 0.00029861 | 0 | 0 | 1 | 0.97169 | -0.19951 | 0.4 | 1 | 1.1 | 0.9
69 | 1 | 0.0015447 | 0.00038713 | 0 | 0 | 1 | 0.97162 | -0.20003 | 0.4 | 1 | 1.1 | 0.9
104 | 1 | 0.0022758 | 0.00057036 | 0 | 0 | 1 | 0.97148 | -0.20102 | 0.4 | 1 | 1.1 | 0.9
79 | 1 | 0.0028904 | 0.00072441 | 0 | 0 | 1 | 0.97315 | -0.18896 | 0.4 | 1 | 1.1 | 0.9
75 | 1 | 0.00082648 | 0.00020714 | 0 | 0 | 1 | 0.97407 | -0.18237 | 0.4 | 1 | 1.1 | 0.9
74 | 1 | 0.0019243 | 0.00048227 | 0 | 0 | 1 | 0.97408 | -0.18224 | 0.4 | 1 | 1.1 | 0.9
113 | 1 | 0.00018976 | 4.756e-05 | 0 | 0 | 1 | 0.97115 | -0.20349 | 0.4 | 1 | 1.1 | 0.9
72 | 1 | 0.00090026 | 0.00022563 | 0 | 0 | 1 | 0.98732 | -0.088982 | 0.4 | 1 | 1.1 | 0.9
73 | 1 | 0.00030822 | 7.7248e-05 | 0 | 0 | 1 | 0.98759 | -0.087081 | 0.4 | 1 | 1.1 | 0.9
96 | 1 | 0.00081851 | 0.00020514 | 0 | 0 | 1 | 0.9876 | -0.087013 | 0.4 | 1 | 1.1 | 0.9
92 | 1 | 0 | 0 | 0 | 0 | 1 | 0.98802 | -0.083979 | 0.4 | 1 | 1.1 | 0.9
76 | 1 | 0 | 0 | 0 | 0 | 1 | 0.97417 | -0.18162 | 0.4 | 1 | 1.1 | 0.9
77 | 1 | 0.00090883 | 0.00022777 | 0 | 0 | 1 | 0.97468 | -0.17798 | 0.4 | 1 | 1.1 | 0.9
78 | 1 | 0.00091784 | 0.00023003 | 0 | 0 | 1 | 0.97412 | -0.18198 | 0.4 | 1 | 1.1 | 0.9
88 | 1 | 0.00051677 | 0.00012951 | 0 | 0 | 1 | 0.9748 | -0.17707 | 0.4 | 1 | 1.1 | 0.9
95 | 1 | 0.00083097 | 0.00020826 | 0 | 0 | 1 | 0.97411 | -0.18207 | 0.4 | 1 | 1.1 | 0.9
82 | 1 | 0.00074629 | 0.00018704 | 0 | 0 | 1 | 0.99989 | -0.00075288 | 0.4 | 1 | 1.1 | 0.9
83 | 1 | 0.00069983 | 0.00017539 | 0 | 0 | 1 | 0.98922 | -0.075518 | 0.4 | 1 | 1.1 | 0.9
84 | 1 | 0.00057682 | 0.00014457 | 0 | 0 | 1 | 0.98983 | -0.071162 | 0.4 | 1 | 1.1 | 0.9
85 | 1 | 0.00053463 | 0.00013399 | 0 | 0 | 1 | 0.98893 | -0.077542 | 0.4 | 1 | 1.1 | 0.9
86 | 1 | 0.00065788 | 0.00016488 | 0 | 0 | 1 | 0.98986 | -0.070988 | 0.4 | 1 | 1.1 | 0.9
87 | 1 | 0.00043055 | 0.00010791 | 0 | 0 | 1 | 0.98868 | -0.079345 | 0.4 | 1 | 1.1 | 0.9
98 | 1 | 0.00085011 | 0.00021306 | 0 | 0 | 1 | 0.99053 | -0.066271 | 0.4 | 1 | 1.1 | 0.9
91 | 1 | 0 | 0 | 0 | 0 | 1 | 0.98833 | -0.081807 | 0.4 | 1 | 1.1 | 0.9
103 | 1 | 0.00059744 | 0.00014973 | 0 | 0 | 1 | 0.99072 | -0.064919 | 0.4 | 1 | 1.1 | 0.9
93 | 1 | 0.00063879 | 0.0001601 | 0 | 0 | 1 | 0.98832 | -0.0819 | 0.4 | 1 | 1.1 | 0.9
97 | 1 | 0.00074418 | 0.00018651 | 0 | 0 | 1 | 0.98797 | -0.08433 | 0.4 | 1 | 1.1 | 0.9
99 | 1 | 0.0022163 | 0.00055547 | 0 | 0 | 1 | 0.98791 | -0.08476 | 0.4 | 1 | 1.1 | 0.9
101 | 1 | 0.00058356 | 0.00014626 | 0 | 0 | 1 | 0.99092 | -0.063466 | 0.4 | 1 | 1.1 | 0.9
112 | 1 | 0.00060644 | 0.00015199 | 0 | 0 | 1 | 0.97109 | -0.20393 | 0.4 | 1 | 1.1 | 0.9
105 | 1 | 0.00078173 | 0.00019592 | 0 | 0 | 1 | 0.99164 | -0.058404 | 0.4 | 1 | 1.1 | 0.9
106 | 1 | 0.0013312 | 0.00033364 | 0 | 0 | 1 | 0.99167 | -0.058226 | 0.4 | 1 | 1.1 | 0.9
107 | 1 | 0.0020995 | 0.00052618 | 0 | 0 | 1 | 0.9917 | -0.057983 | 0.4 | 1 | 1.1 | 0.9
108 | 1 | 0.00081722 | 0.00020481 | 0 | 0 | 1 | 0.99176 | -0.05758 | 0.4 | 1 | 1.1 | 0.9
110 | 1 | 0.00080856 | 0.00020264 | 0 | 0 | 1 | 0.99188 | -0.056748 | 0.4 | 1 | 1.1 | 0.9
117 | 1 | 0.0011076 | 0.00027759 | 0 | 0 | 1 | 0.99175 | -0.057635 | 0.4 | 1 | 1.1 | 0.9

## generator_data
GEN_BUS | PG | QG | QMAX | QMIN | VG | MBASE | GEN_STATUS | PMAX | PMIN
35 | 0.1315 | 0.03321 | 10 | -10 | 1 | 100 | 1 | 10 | 0

## branch_data
F_BUS | T_BUS | BR_R | BR_X | BR_B | RATE_A | RATE_B | RATE_C | TAP | SHIFT | BR_STATUS | ANGMIN | ANGMAX | P_in | Q_in | P_out | Q_out
1 | 2 | 0.62113 | 0.23889 | 6.2683e-10 | 0 | 0 | 0 | 0 | 0 | 1 | -90 | 90 | -0.0059402 | -0.0014881 | 0.0059405 | 0.0014882
1 | 3 | 1.5445 | 0.59405 | 1.5587e-09 | 0 | 0 | 0 | 0 | 0 | 1 | -90 | 90 | 0.0031968 | 0.00080057 | -0.0031966 | -0.00080065
2 | 4 | 2.0558 | 0.79071 | 2.0747e-09 | 0 | 0 | 0 | 0 | 0 | 1 | -90 | 90 | -0.006716 | -0.0016825 | 0.006717 | 0.0016827
3 | 5 | 2.1359 | 0.82151 | 2.1555e-09 | 0 | 0 | 0 | 0 | 0 | 1 | -90 | 90 | 0.0018479 | 0.00046264 | -0.0018479 | -0.00046281
4 | 8 | 3.5878 | 1.3799 | 3.6208e-09 | 0 | 0 | 0 | 0 | 0 | 1 | -90 | 90 | 0.0038345 | 0.00095925 | -0.0038339 | -0.00095938
4 | 9 | 3.1437 | 1.2091 | 3.1726e-09 | 0 | 0 | 0 | 0 | 0 | 1 | -90 | 90 | -0.010551 | -0.002642 | 0.010555 | 0.0026431
5 | 7 | 1.8084 | 0.69553 | 1.825e-09 | 0 | 0 | 0 | 0 | 0 | 1 | -90 | 90 | 0.0010326 | 0.00025863 | -0.0010326 | -0.0002588
5 | 6 | 1.3511 | 0.51964 | 1.3635e-09 | 0 | 0 | 0 | 0 | 0 | 1 | -90 | 90 | 0.00081523 | 0.00020418 | -0.00081522 | -0.00020431
8 | 12 | 2.8219 | 1.0853 | 2.8477e-09 | 0 | 0 | 0 | 0 | 0 | 1 | -90 | 90 | 0.0012169 | 0.00030349 | -0.0012168 | -0.00030375
9 | 71 | 2.9633 | 1.1397 | 2.9905e-09 | 0 | 0 | 0 | 0 | 0 | 1 | -90 | 90 | -0.011293 | -0.0028281 | 0.011298 | 0.0028294
12 | 11 | 4.8344 | 1.8594 | 4.8788e-09 | 0 | 0 | 0 | 0 | 0 | 1 | -90 | 90 | 0.0012168 | 0.00030375 | -0.0012168 | -0.00030419
71 | 70 | 0.019139 | 0.007361 | 1.9314e-11 | 0 | 0 | 0 | 0 | 0 | 1 | -90 | 90 | -0.012003 | -0.0030062 | 0.012003 | 0.0030062
11 | 10 | 7.9207 | 3.0464 | 7.9934e-09 | 0 | 0 | 0 | 0 | 0 | 1 | -90 | 90 | 0.0012168 | 0.00030419 | -0.0012166 | -0.00030492
70 | 72 | 0.095961 | 0.036908 | 9.6842e-11 | 0 | 0 | 0 | 0 | 0 | 1 | -90 | 90 | -0.012868 | -0.003223 | 0.012868 | 0.003223
13 | 14 | 3.1586 | 1.2149 | 3.1876e-09 | 0 | 0 | 0 | 0 | 0 | 1 | -90 | 90 | -0.0021889 | -0.0005486 | 0.0021891 | 0.00054835
14 | 47 | 1.1197 | 0.43064 | 1.1299e-09 | 0 | 0 | 0 | 0 | 0 | 1 | -90 | 90 | -0.0030225 | -0.00075723 | 0.0030227 | 0.00075716
47 | 48 | 2.2147 | 0.85182 | 2.2351e-09 | 0 | 0 | 0 | 0 | 0 | 1 | -90 | 90 | -0.0045591 | -0.0011422 | 0.0045596 | 0.0011422
48 | 49 | 7.7655 | 2.9867 | 7.8368e-09 | 0 | 0 | 0 | 0 | 0 | 1 | -90 | 90 | 0.036239 | 0.0091037 | -0.036129 | -0.0090624
48 | 50 | 3.1713 | 1.2197 | 3.2005e-09 | 0 | 0 | 0 | 0 | 0 | 1 | -90 | 90 | -0.040798 | -0.010246 | 0.040855 | 0.010267
15 | 16 | 1.6923 | 0.65089 | 3.4157e-09 | 0 | 0 | 0 | 0 | 0 | 1 | -90 | 90 | -0.060527 | -0.015217 | 0.060595 | 0.015243
15 | 17 | 3.515 | 1.3519 | 7.0946e-09 | 0 | 0 | 0 | 0 | 0 | 1 | -90 | 90 | 0.052508 | 0.013207 | -0.052401 | -0.013167
16 | 18 | 0.56864 | 0.21871 | 1.1477e-09 | 0 | 0 | 0 | 0 | 0 | 1 | -90 | 90 | -0.064206 | -0.016148 | 0.064231 | 0.016158
17 | 19 | 2.4716 | 0.95061 | 4.9885e-09 | 0 | 0 | 0 | 0 | 0 | 1 | -90 | 90 | 0.052401 | 0.013167 | -0.052326 | -0.013139
18 | 20 | 0.7796 | 0.29985 | 1.5735e-09 | 0 | 0 | 0 | 0 | 0 | 1 | -90 | 90 | -0.065325 | -0.016432 | 0.065361 | 0.016446
19 | 44 | 4.5453 | 1.7482 | 4.587e-09 | 0 | 0 | 0 | 0 | 0 | 1 | -90 | 90 | 0.048265 | 0.012121 | -0.048148 | -0.012076
20 | 23 | 1.4127 | 0.54336 | 2.8514e-09 | 0 | 0 | 0 | 0 | 0 | 1 | -90 | 90 | -0.068938 | -0.017342 | 0.069011 | 0.01737
44 | 45 | 2.7013 | 1.039 | 2.7261e-09 | 0 | 0 | 0 | 0 | 0 | 1 | -90 | 90 | 0.018595 | 0.0046613 | -0.018585 | -0.0046576
44 | 46 | 1.7715 | 0.68136 | 1.7878e-09 | 0 | 0 | 0 | 0 | 0 | 1 | -90 | 90 | 0.029552 | 0.007415 | -0.029535 | -0.0074086
23 | 21 | 1.2833 | 0.49359 | 2.5902e-09 | 0 | 0 | 0 | 0 | 0 | 1 | -90 | 90 | -0.070083 | -0.017639 | 0.070152 | 0.017665
45 | 61 | 1.1456 | 0.44062 | 1.1561e-09 | 0 | 0 | 0 | 0 | 0 | 1 | -90 | 90 | 0.013906 | 0.003485 | -0.013904 | -0.0034842
46 | 90 | 3.1403 | 1.2078 | 3.1691e-09 | 0 | 0 | 0 | 0 | 0 | 1 | -90 | 90 | 0.029012 | 0.0072775 | -0.028983 | -0.0072665
21 | 22 | 0.10697 | 0.041144 | 2.1591e-10 | 0 | 0 | 0 | 0 | 0 | 1 | -90 | 90 | -0.070758 | -0.017817 | 0.070764 | 0.017819
22 | 24 | 1.166 | 0.44845 | 2.3533e-09 | 0 | 0 | 0 | 0 | 0 | 1 | -90 | 90 | -0.07161 | -0.018031 | 0.071675 | 0.018056
24 | 42 | 0.054429 | 0.020934 | 1.0986e-10 | 0 | 0 | 0 | 0 | 0 | 1 | -90 | 90 | -0.072287 | -0.018209 | 0.07229 | 0.01821
42 | 41 | 1.4918 | 0.57376 | 3.0109e-09 | 0 | 0 | 0 | 0 | 0 | 1 | -90 | 90 | -0.072902 | -0.018364 | 0.072989 | 0.018397
41 | 38 | 1.3186 | 0.50714 | 2.6613e-09 | 0 | 0 | 0 | 0 | 0 | 1 | -90 | 90 | -0.073542 | -0.018535 | 0.073619 | 0.018565
25 | 26 | 2.4711 | 0.95041 | 2.4937e-09 | 0 | 0 | 0 | 0 | 0 | 1 | -90 | 90 | 0.0028058 | 0.00070258 | -0.0028056 | -0.00070273
25 | 27 | 0.37969 | 0.14604 | 3.8318e-10 | 0 | 0 | 0 | 0 | 0 | 1 | -90 | 90 | -0.0044896 | -0.0011246 | 0.0044897 | 0.0011246
26 | 28 | 4.5253 | 1.7405 | 4.5669e-09 | 0 | 0 | 0 | 0 | 0 | 1 | -90 | 90 | 0.0009045 | 0.00022626 | -0.00090446 | -0.00022668
27 | 29 | 2.1187 | 0.81487 | 2.1381e-09 | 0 | 0 | 0 | 0 | 0 | 1 | -90 | 90 | -0.0062058 | -0.0015547 | 0.0062067 | 0.0015548
29 | 60 | 0.25323 | 0.097396 | 2.5555e-10 | 0 | 0 | 0 | 0 | 0 | 1 | -90 | 90 | -0.010876 | -0.0027246 | 0.010876 | 0.0027247
29 | 58 | 1.8706 | 0.71944 | 1.8877e-09 | 0 | 0 | 0 | 0 | 0 | 1 | -90 | 90 | 0.0046692 | 0.0011697 | -0.0046687 | -0.0011697
60 | 61 | 4.5166 | 1.7372 | 4.5581e-09 | 0 | 0 | 0 | 0 | 0 | 1 | -90 | 90 | -0.012955 | -0.0032457 | 0.012964 | 0.0032485
58 | 56 | 3.336 | 1.2831 | 3.3667e-09 | 0 | 0 | 0 | 0 | 0 | 1 | -90 | 90 | 0.0019716 | 0.00049376 | -0.0019714 | -0.00049403
32 | 34 | 2.3498 | 0.90378 | 4.7428e-09 | 0 | 0 | 0 | 0 | 0 | 1 | -90 | 90 | -0.081519 | -0.020596 | 0.081687 | 0.02066
32 | 30 | 2.3933 | 0.9205 | 4.8305e-09 | 0 | 0 | 0 | 0 | 0 | 1 | -90 | 90 | 0.081519 | 0.020596 | -0.081348 | -0.020531
34 | 50 | 1.9422 | 0.747 | 1.96e-09 | 0 | 0 | 0 | 0 | 0 | 1 | -90 | 90 | 0.043878 | 0.01103 | -0.043839 | -0.011015
34 | 35 | 1.472 | 0.56616 | 2.971e-09 | 0 | 0 | 0 | 0 | 0 | 1 | -90 | 90 | -0.12906 | -0.032564 | 0.12932 | 0.032664
34 | 62 | 3.9469 | 1.518 | 3.9831e-09 | 0 | 0 | 0 | 0 | 0 | 1 | -90 | 90 | 0.00349 | 0.00087396 | -0.0034895 | -0.00087416
30 | 31 | 0.63997 | 0.24614 | 1.2917e-09 | 0 | 0 | 0 | 0 | 0 | 1 | -90 | 90 | 0.080778 | 0.020388 | -0.080733 | -0.02037
56 | 57 | 0.058207 | 0.022387 | 5.8741e-11 | 0 | 0 | 0 | 0 | 0 | 1 | -90 | 90 | 0.0014176 | 0.00035521 | -0.0014176 | -0.00035522
31 | 33 | 0.19683 | 0.075702 | 3.9726e-10 | 0 | 0 | 0 | 0 | 0 | 1 | -90 | 90 | 0.080106 | 0.020213 | -0.080093 | -0.020208
33 | 40 | 0.59543 | 0.22901 | 1.2018e-09 | 0 | 0 | 0 | 0 | 0 | 1 | -90 | 90 | 0.0781 | 0.019709 | -0.07806 | -0.019694
40 | 43 | 3.0546 | 1.1748 | 3.0826e-09 | 0 | 0 | 0 | 0 | 0 | 1 | -90 | 90 | 0.001994 | 0.00049946 | -0.0019939 | -0.00049972
40 | 38 | 2.0273 | 0.77972 | 4.0918e-09 | 0 | 0 | 0 | 0 | 0 | 1 | -90 | 90 | 0.076066 | 0.019194 | -0.07594 | -0.019146
50 | 115 | 5.9553 | 2.2905 | 6.0099e-09 | 0 | 0 | 0 | 0 | 0 | 1 | -90 | 90 | 0.0029838 | 0.00074729 | -0.0029832 | -0.00074767
35 | 81 | 4.1476 | 1.5952 | 4.1856e-09 | 0 | 0 | 0 | 0 | 0 | 1 | -90 | 90 | 0.0021823 | 0.00054646 | -0.0021821 | -0.0005468
62 | 63 | 4.2776 | 1.6452 | 4.3169e-09 | 0 | 0 | 0 | 0 | 0 | 1 | -90 | 90 | 0.0023227 | 0.00058172 | -0.0023224 | -0.00058206
81 | 80 | 0.1659 | 0.063806 | 1.6742e-10 | 0 | 0 | 0 | 0 | 0 | 1 | -90 | 90 | 0.0014394 | 0.00036067 | -0.0014394 | -0.00036068
38 | 36 | 1.6705 | 0.6425 | 1.6858e-09 | 0 | 0 | 0 | 0 | 0 | 1 | -90 | 90 | 0.0023206 | 0.00058124 | -0.0023205 | -0.00058137
54 | 52 | 0.2938 | 0.113 | 2.965e-10 | 0 | 0 | 0 | 0 | 0 | 1 | -90 | 90 | -0.0012492 | -0.00031308 | 0.0012492 | 0.00031306
52 | 51 | 1.5469 | 0.59495 | 1.5611e-09 | 0 | 0 | 0 | 0 | 0 | 1 | -90 | 90 | -0.0021916 | -0.00054926 | 0.0021917 | 0.00054915
80 | 82 | 0.67969 | 0.26142 | 6.8592e-10 | 0 | 0 | 0 | 0 | 0 | 1 | -90 | 90 | 0.00074629 | 0.00018697 | -0.00074629 | -0.00018704
36 | 37 | 1.1022 | 0.42393 | 1.1123e-09 | 0 | 0 | 0 | 0 | 0 | 1 | -90 | 90 | 0.0017617 | 0.0004413 | -0.0017616 | -0.00044139
37 | 39 | 1.1059 | 0.42533 | 1.116e-09 | 0 | 0 | 0 | 0 | 0 | 1 | -90 | 90 | 0.00061249 | 0.00015339 | -0.00061248 | -0.0001535
90 | 89 | 0.75475 | 0.29029 | 7.6168e-10 | 0 | 0 | 0 | 0 | 0 | 1 | -90 | 90 | 0.028341 | 0.0071058 | -0.028335 | -0.0071032
89 | 88 | 1.7388 | 0.66877 | 1.7548e-09 | 0 | 0 | 0 | 0 | 0 | 1 | -90 | 90 | 0.027405 | 0.0068702 | -0.02739 | -0.0068647
49 | 111 | 3.5568 | 1.368 | 3.5894e-09 | 0 | 0 | 0 | 0 | 0 | 1 | -90 | 90 | 0.0081891 | 0.0020502 | -0.0081865 | -0.0020496
49 | 102 | 4.1634 | 1.6013 | 4.2016e-09 | 0 | 0 | 0 | 0 | 0 | 1 | -90 | 90 | 0.02794 | 0.0070122 | -0.027905 | -0.0069991
111 | 109 | 2.2376 | 0.86062 | 2.2582e-09 | 0 | 0 | 0 | 0 | 0 | 1 | -90 | 90 | 0.0069486 | 0.0017393 | -0.0069474 | -0.0017391
102 | 100 | 0.5398 | 0.20762 | 5.4475e-10 | 0 | 0 | 0 | 0 | 0 | 1 | -90 | 90 | 0.026459 | 0.0066367 | -0.026455 | -0.0066352
109 | 110 | 3.6668 | 1.4103 | 3.7005e-09 | 0 | 0 | 0 | 0 | 0 | 1 | -90 | 90 | 0.0019165 | 0.00047897 | -0.0019163 | -0.00047927
109 | 108 | 3.5206 | 1.3541 | 3.5529e-09 | 0 | 0 | 0 | 0 | 0 | 1 | -90 | 90 | 0.0050309 | 0.0012601 | -0.00503 | -0.0012601
100 | 101 | 0.32224 | 0.12394 | 3.2519e-10 | 0 | 0 | 0 | 0 | 0 | 1 | -90 | 90 | 0.023495 | 0.0058933 | -0.023493 | -0.0058926
51 | 53 | 1.3023 | 0.50088 | 1.3142e-09 | 0 | 0 | 0 | 0 | 0 | 1 | -90 | 90 | -0.0047556 | -0.0011917 | 0.004756 | 0.0011917
53 | 55 | 4.5558 | 1.7522 | 4.5976e-09 | 0 | 0 | 0 | 0 | 0 | 1 | -90 | 90 | -0.0069577 | -0.0017436 | 0.0069601 | 0.0017441
55 | 67 | 0.72457 | 0.27868 | 7.3121e-10 | 0 | 0 | 0 | 0 | 0 | 1 | -90 | 90 | -0.0081032 | -0.0020306 | 0.0081038 | 0.0020307
67 | 94 | 4.8801 | 1.877 | 4.9249e-09 | 0 | 0 | 0 | 0 | 0 | 1 | -90 | 90 | -0.0176 | -0.0044054 | 0.017617 | 0.0044115
67 | 65 | 2.6594 | 1.0229 | 2.6838e-09 | 0 | 0 | 0 | 0 | 0 | 1 | -90 | 90 | 0.0094958 | 0.0023747 | -0.0094931 | -0.0023739
94 | 79 | 0.020934 | 0.0080515 | 2.1126e-11 | 0 | 0 | 0 | 0 | 0 | 1 | -90 | 90 | -0.018536 | -0.0046419 | 0.018536 | 0.004642
65 | 64 | 0.054147 | 0.020826 | 5.4644e-11 | 0 | 0 | 0 | 0 | 0 | 1 | -90 | 90 | 0.008045 | 0.002011 | -0.008045 | -0.002011
57 | 59 | 0.6506 | 0.25023 | 6.5657e-10 | 0 | 0 | 0 | 0 | 0 | 1 | -90 | 90 | 0.00069708 | 0.00017465 | -0.00069707 | -0.00017471
64 | 66 | 2.0677 | 0.79529 | 2.0867e-09 | 0 | 0 | 0 | 0 | 0 | 1 | -90 | 90 | 0.0058102 | 0.0014509 | -0.0058094 | -0.0014508
66 | 68 | 4.615 | 1.775 | 4.6574e-09 | 0 | 0 | 0 | 0 | 0 | 1 | -90 | 90 | 0.0011915 | 0.0002982 | -0.0011915 | -0.00029862
66 | 69 | 2.5728 | 0.98953 | 2.5964e-09 | 0 | 0 | 0 | 0 | 0 | 1 | -90 | 90 | 0.0046179 | 0.0011526 | -0.0046172 | -0.0011526
69 | 104 | 3.9176 | 1.5068 | 3.9535e-09 | 0 | 0 | 0 | 0 | 0 | 1 | -90 | 90 | 0.0030726 | 0.00076544 | -0.0030722 | -0.00076565
104 | 113 | 37.2259 | 14.3176 | 3.7567e-08 | 0 | 0 | 0 | 0 | 0 | 1 | -90 | 90 | 0.00079649 | 0.00019529 | -0.00079622 | -0.00019873
79 | 76 | 4.2287 | 1.6264 | 4.2675e-09 | 0 | 0 | 0 | 0 | 0 | 1 | -90 | 90 | -0.021427 | -0.0053664 | 0.021448 | 0.0053744
75 | 74 | 1.843 | 0.70885 | 1.8599e-09 | 0 | 0 | 0 | 0 | 0 | 1 | -90 | 90 | -0.00082647 | -0.00020714 | 0.00082648 | 0.00020697
74 | 76 | 2.8126 | 1.0818 | 2.8384e-09 | 0 | 0 | 0 | 0 | 0 | 1 | -90 | 90 | -0.0027507 | -0.00068923 | 0.0027509 | 0.00068906
113 | 112 | 8.7364 | 3.3602 | 8.8166e-09 | 0 | 0 | 0 | 0 | 0 | 1 | -90 | 90 | 0.00060646 | 0.00015117 | -0.00060643 | -0.00015199
72 | 73 | 1.7517 | 0.67372 | 1.7677e-09 | 0 | 0 | 0 | 0 | 0 | 1 | -90 | 90 | -0.013768 | -0.0034486 | 0.013772 | 0.0034499
73 | 96 | 0.061182 | 0.023532 | 6.1744e-11 | 0 | 0 | 0 | 0 | 0 | 1 | -90 | 90 | -0.01408 | -0.0035271 | 0.01408 | 0.0035271
96 | 92 | 2.5859 | 0.99459 | 2.6097e-09 | 0 | 0 | 0 | 0 | 0 | 1 | -90 | 90 | -0.014899 | -0.0037323 | 0.014905 | 0.0037344
92 | 97 | 1.5044 | 0.57862 | 1.5182e-09 | 0 | 0 | 0 | 0 | 0 | 1 | -90 | 90 | 0.0029608 | 0.00074169 | -0.0029606 | -0.00074178
92 | 91 | 1.5451 | 0.59425 | 1.5592e-09 | 0 | 0 | 0 | 0 | 0 | 1 | -90 | 90 | -0.017866 | -0.0044761 | 0.017871 | 0.004478
76 | 77 | 1.7323 | 0.66626 | 1.7482e-09 | 0 | 0 | 0 | 0 | 0 | 1 | -90 | 90 | -0.025948 | -0.0065013 | 0.025961 | 0.0065062
76 | 78 | 2.5726 | 0.98945 | 2.5962e-09 | 0 | 0 | 0 | 0 | 0 | 1 | -90 | 90 | 0.0017489 | 0.00043795 | -0.0017488 | -0.00043816
77 | 88 | 0.4172 | 0.16046 | 4.2103e-10 | 0 | 0 | 0 | 0 | 0 | 1 | -90 | 90 | -0.02687 | -0.006734 | 0.026873 | 0.0067352
78 | 95 | 1.3996 | 0.53831 | 1.4125e-09 | 0 | 0 | 0 | 0 | 0 | 1 | -90 | 90 | 0.00083097 | 0.00020813 | -0.00083096 | -0.00020826
83 | 84 | 2.7527 | 1.0587 | 2.7779e-09 | 0 | 0 | 0 | 0 | 0 | 1 | -90 | 90 | -0.020191 | -0.0050612 | 0.020204 | 0.0050656
83 | 85 | 1.3233 | 0.50897 | 1.3355e-09 | 0 | 0 | 0 | 0 | 0 | 1 | -90 | 90 | 0.019492 | 0.0048858 | -0.019486 | -0.0048838
84 | 86 | 0.10649 | 0.040958 | 1.0747e-10 | 0 | 0 | 0 | 0 | 0 | 1 | -90 | 90 | -0.02078 | -0.0052102 | 0.020781 | 0.0052103
85 | 87 | 1.2117 | 0.46605 | 1.2228e-09 | 0 | 0 | 0 | 0 | 0 | 1 | -90 | 90 | 0.018952 | 0.0047498 | -0.018947 | -0.0047481
86 | 98 | 2.8124 | 1.0817 | 2.8382e-09 | 0 | 0 | 0 | 0 | 0 | 1 | -90 | 90 | -0.021439 | -0.0053752 | 0.021453 | 0.0053803
87 | 91 | 1.6924 | 0.65093 | 1.708e-09 | 0 | 0 | 0 | 0 | 0 | 1 | -90 | 90 | 0.018516 | 0.0046402 | -0.01851 | -0.004638
98 | 103 | 0.77532 | 0.2982 | 7.8243e-10 | 0 | 0 | 0 | 0 | 0 | 1 | -90 | 90 | -0.022303 | -0.0055934 | 0.022307 | 0.0055949
91 | 93 | 1.8317 | 0.70449 | 1.8485e-09 | 0 | 0 | 0 | 0 | 0 | 1 | -90 | 90 | 0.0006388 | 0.00015992 | -0.00063879 | -0.0001601
103 | 101 | 0.81239 | 0.31246 | 8.1985e-10 | 0 | 0 | 0 | 0 | 0 | 1 | -90 | 90 | -0.022905 | -0.0057447 | 0.022909 | 0.0057463
97 | 99 | 2.4655 | 0.94827 | 2.4881e-09 | 0 | 0 | 0 | 0 | 0 | 1 | -90 | 90 | 0.0022165 | 0.00055528 | -0.0022163 | -0.00055547
105 | 106 | 2.9119 | 1.12 | 2.9386e-09 | 0 | 0 | 0 | 0 | 0 | 1 | -90 | 90 | -0.00078173 | -0.00019592 | 0.00078175 | 0.00019564
106 | 107 | 1.4717 | 0.56606 | 1.4852e-09 | 0 | 0 | 0 | 0 | 0 | 1 | -90 | 90 | -0.002113 | -0.00052928 | 0.0021131 | 0.00052916
107 | 108 | 1.223 | 0.47037 | 1.2342e-09 | 0 | 0 | 0 | 0 | 0 | 1 | -90 | 90 | -0.0042125 | -0.0010553 | 0.0042128 | 0.0010553
110 | 117 | 10.2269 | 3.9334 | 1.0321e-08 | 0 | 0 | 0 | 0 | 0 | 1 | -90 | 90 | 0.0011077 | 0.00027663 | -0.0011076 | -0.00027759