## bus_data
BUS_I | BUS_TYPE | Pd | Qd | Gs | Bs | area | Vm | Va | baseKV | zone | Vmax | Vmin
1 | 1 | 0.014526 | 0.0036405 | 0 | 0 | 1 | 0.97802 | -0.15498 | 0.4 | 1 | 1.1 | 0.9
2 | 1 | 0.00097613 | 0.00024464 | 0 | 0 | 1 | 0.97793 | -0.15567 | 0.4 | 1 | 1.1 | 0.9
3 | 1 | 0 | 0 | 0 | 0 | 1 | 0.98163 | -0.12916 | 0.4 | 1 | 1.1 | 0.9
4 | 1 | 0.0021432 | 0.00053713 | 0 | 0 | 1 | 0.97761 | -0.15794 | 0.4 | 1 | 1.1 | 0.9
5 | 1 | 0.012389 | 0.0031051 | 0 | 0 | 1 | 0.98291 | -0.12004 | 0.4 | 1 | 1.1 | 0.9
6 | 1 | 0 | 0 | 0 | 0 | 1 | 0.9814 | -0.1309 | 0.4 | 1 | 1.1 | 0.9
82 | 1 | 0 | 0 | 0 | 0 | 1 | 0.97744 | -0.15923 | 0.4 | 1 | 1.1 | 0.9
35 | 1 | 0.0048543 | 0.0012166 | 0 | 0 | 1 | 0.98619 | -0.09673 | 0.4 | 1 | 1.1 | 0.9
72 | 1 | 0 | 0 | 0 | 0 | 1 | 0.98125 | -0.13193 | 0.4 | 1 | 1.1 | 0.9
83 | 1 | 0 | 0 | 0 | 0 | 1 | 0.97733 | -0.15998 | 0.4 | 1 | 1.1 | 0.9
81 | 1 | 0.0019869 | 0.00049797 | 0 | 0 | 1 | 0.97734 | -0.15994 | 0.4 | 1 | 1.1 | 0.9
15 | 1 | 0 | 0 | 0 | 0 | 1 | 0.98793 | -0.084439 | 0.4 | 1 | 1.1 | 0.9
73 | 1 | 0 | 0 | 0 | 0 | 1 | 0.98115 | -0.1327 | 0.4 | 1 | 1.1 | 0.9
88 | 1 | 0.0014207 | 0.00035606 | 0 | 0 | 1 | 0.98115 | -0.13267 | 0.4 | 1 | 1.1 | 0.9
67 | 1 | 0 | 0 | 0 | 0 | 1 | 0.97707 | -0.16192 | 0.4 | 1 | 1.1 | 0.9
91 | 1 | 0.0001327 | 3.3258e-05 | 0 | 0 | 1 | 0.97707 | -0.16195 | 0.4 | 1 | 1.1 | 0.9
68 | 1 | 0 | 0 | 0 | 0 | 1 | 0.97711 | -0.16165 | 0.4 | 1 | 1.1 | 0.9
76 | 1 | 0.00042152 | 0.00010564 | 0 | 0 | 1 | 0.98098 | -0.13393 | 0.4 | 1 | 1.1 | 0.9
69 | 1 | 0.00011287 | 2.8288e-05 | 0 | 0 | 1 | 0.9772 | -0.161 | 0.4 | 1 | 1.1 | 0.9
70 | 1 | 0.00012249 | 3.0699e-05 | 0 | 0 | 1 | 0.9772 | -0.16098 | 0.4 | 1 | 1.1 | 0.9
7 | 1 | 0.00235 | 0.00058898 | 0 | 0 | 1 | 0.99121 | -0.06132 | 0.4 | 1 | 1.1 | 0.9
8 | 1 | 0.0050114 | 0.001256 | 0 | 0 | 1 | 0.98984 | -0.070982 | 0.4 | 1 | 1.1 | 0.9
9 | 1 | 0.00094605 | 0.0002371 | 0 | 0 | 1 | 0.99141 | -0.059955 | 0.4 | 1 | 1.1 | 0.9
10 | 1 | 0 | 0 | 0 | 0 | 1 | 0.98878 | -0.07847 | 0.4 | 1 | 1.1 | 0.9
11 | 1 | 0.0040357 | 0.0010114 | 0 | 0 | 1 | 0.99309 | -0.048137 | 0.4 | 1 | 1.1 | 0.9
17 | 1 | 0 | 0 | 0 | 0 | 1 | 0.98868 | -0.079143 | 0.4 | 1 | 1.1 | 0.9
23 | 1 | 0 | 0 | 0 | 0 | 1 | 0.99418 | -0.040522 | 0.4 | 1 | 1.1 | 0.9
13 | 1 | 0 | 0 | 0 | 0 | 1 | 0.98772 | -0.085892 | 0.4 | 1 | 1.1 | 0.9
12 | 1 | 0.0077472 | 0.0019416 | 0 | 0 | 1 | 0.98745 | -0.087811 | 0.4 | 1 | 1.1 | 0.9
42 | 1 | 0.0040155 | 0.0010064 | 0 | 0 | 1 | 0.98865 | -0.079365 | 0.4 | 1 | 1.1 | 0.9
21 | 1 | 0 | 0 | 0 | 0 | 1 | 0.9959 | -0.028509 | 0.4 | 1 | 1.1 | 0.9
32 | 1 | 0.0019184 | 0.0004808 | 0 | 0 | 1 | 0.99453 | -0.038166 | 0.4 | 1 | 1.1 | 0.9
33 | 1 | 0.0039278 | 0.00098439 | 0 | 0 | 1 | 0.99458 | -0.03782 | 0.4 | 1 | 1.1 | 0.9
19 | 1 | 0.0014721 | 0.00036893 | 0 | 0 | 1 | 0.99842 | -0.010938 | 0.4 | 1 | 1.1 | 0.9
20 | 3 | 0.002827 | 0.00070851 | 0 | 0 | 1 | 1 | 0 | 0.4 | 1 | 1.1 | 0.9
22 | 1 | 0 | 0 | 0 | 0 | 1 | 0.99978 | -0.0015696 | 0.4 | 1 | 1.1 | 0.9
24 | 1 | 0.0055674 | 0.0013953 | 0 | 0 | 1 | 0.99494 | -0.035297 | 0.4 | 1 | 1.1 | 0.9
25 | 1 | 0 | 0 | 0 | 0 | 1 | 0.99502 | -0.034739 | 0.4 | 1 | 1.1 | 0.9
36 | 1 | 0.0010643 | 0.00026675 | 0 | 0 | 1 | 0.99968 | -0.0022612 | 0.4 | 1 | 1.1 | 0.9
37 | 1 | 0.0026362 | 0.00066069 | 0 | 0 | 1 | 0.9997 | -0.0020772 | 0.4 | 1 | 1.1 | 0.9
39 | 1 | 0.00061751 | 0.00015476 | 0 | 0 | 1 | 0.99433 | -0.039569 | 0.4 | 1 | 1.1 | 0.9
41 | 1 | 0.0043191 | 0.0010825 | 0 | 0 | 1 | 0.99498 | -0.034971 | 0.4 | 1 | 1.1 | 0.9
90 | 1 | 0.0060087 | 0.0015059 | 0 | 0 | 1 | 0.99421 | -0.040416 | 0.4 | 1 | 1.1 | 0.9
27 | 1 | 0 | 0 | 0 | 0 | 1 | 0.98992 | -0.070645 | 0.4 | 1 | 1.1 | 0.9
45 | 1 | 0 | 0 | 0 | 0 | 1 | 0.9903 | -0.067953 | 0.4 | 1 | 1.1 | 0.9
43 | 1 | 0.0061104 | 0.0015314 | 0 | 0 | 1 | 0.98961 | -0.072851 | 0.4 | 1 | 1.1 | 0.9
29 | 1 | 0 | 0 | 0 | 0 | 1 | 0.98945 | -0.07404 | 0.4 | 1 | 1.1 | 0.9
59 | 1 | 0 | 0 | 0 | 0 | 1 | 0.98941 | -0.074307 | 0.4 | 1 | 1.1 | 0.9
44 | 1 | 0.00019204 | 4.813e-05 | 0 | 0 | 1 | 0.98953 | -0.073452 | 0.4 | 1 | 1.1 | 0.9
30 | 1 | 0 | 0 | 0 | 0 | 1 | 0.98935 | -0.074763 | 0.4 | 1 | 1.1 | 0.9
56 | 1 | 0.0014313 | 0.00035871 | 0 | 0 | 1 | 0.98922 | -0.075641 | 0.4 | 1 | 1.1 | 0.9
31 | 1 | 0 | 0 | 0 | 0 | 1 | 0.99185 | -0.05699 | 0.4 | 1 | 1.1 | 0.9
51 | 1 | 0.009568 | 0.002398 | 0 | 0 | 1 | 0.99118 | -0.061761 | 0.4 | 1 | 1.1 | 0.9
40 | 1 | 0.002979 | 0.0007466 | 0 | 0 | 1 | 0.99281 | -0.050257 | 0.4 | 1 | 1.1 | 0.9
55 | 1 | 0.0011644 | 0.00029181 | 0 | 0 | 1 | 0.99967 | -0.0023403 | 0.4 | 1 | 1.1 | 0.9
87 | 1 | 0.00084591 | 0.000212 | 0 | 0 | 1 | 0.99967 | -0.0022888 | 0.4 | 1 | 1.1 | 0.9
38 | 1 | 0.0012437 | 0.00031171 | 0 | 0 | 1 | 0.99362 | -0.044529 | 0.4 | 1 | 1.1 | 0.9
34 | 1 | 0 | 0 | 0 | 0 | 1 | 0.99495 | -0.035225 | 0.4 | 1 | 1.1 | 0.9
89 | 1 | 0.0086284 | 0.0021625 | 0 | 0 | 1 | 0.99421 | -0.040438 | 0.4 | 1 | 1.1 | 0.9
80 | 1 | 0.0041575 | 0.001042 | 0 | 0 | 1 | 0.9906 | -0.06586 | 0.4 | 1 | 1.1 | 0.9
79 | 1 | 0.00041778 | 0.0001047 | 0 | 0 | 1 | 0.9894 | -0.074382 | 0.4 | 1 | 1.1 | 0.9
50 | 1 | 0 | 0 | 0 | 0 | 1 | 0.98916 | -0.076061 | 0.4 | 1 | 1.1 | 0.9
85 | 1 | 0 | 0 | 0 | 0 | 1 | 0.99078 | -0.064615 | 0.4 | 1 | 1.1 | 0.9
54 | 1 | 0.00073264 | 0.00018362 | 0 | 0 | 1 | 0.99962 | -0.0026893 | 0.4 | 1 | 1.1 | 0.9
46 | 1 | 0.00016633 | 4.1686e-05 | 0 | 0 | 1 | 0.98915 | -0.076139 | 0.4 | 1 | 1.1 | 0.9
48 | 1 | 0 | 0 | 0 | 0 | 1 | 0.98916 | -0.076115 | 0.4 | 1 | 1.1 | 0.9
47 | 1 | 0 | 0 | 0 | 0 | 1 | 0.98915 | -0.076131 | 0.4 | 1 | 1.1 | 0.9
49 | 1 | 0.00016382 | 4.1057e-05 | 0 | 0 | 1 | 0.98915 | -0.076171 | 0.4 | 1 | 1.1 | 0.9
78 | 1 | 0 | 0 | 0 | 0 | 1 | 0.98915 | -0.076181 | 0.4 | 1 | 1.1 | 0.9
77 | 1 | 0.00024526 | 6.1467e-05 | 0 | 0 | 1 | 0.98914 | -0.076208 | 0.4 | 1 | 1.1 | 0.9
86 | 1 | 0.0042664 | 0.0010693 | 0 | 0 | 1 | 0.99071 | -0.065046 | 0.4 | 1 | 1.1 | 0.9
52 | 1 | 0.00062978 | 0.00015784 | 0 | 0 | 1 | 0.9996 | -0.002783 | 0.4 | 1 | 1.1 | 0.9
53 | 1 | 0.00067081 | 0.00016812 | 0 | 0 | 1 | 0.99961 | -0.0027146 | 0.4 | 1 | 1.1 | 0.9
63 | 1 | 0.00028387 | 7.1143e-05 | 0 | 0 | 1 | 0.98091 | -0.13445 | 0.4 | 1 | 1.1 | 0.9
65 | 1 | 0 | 0 | 0 | 0 | 1 | 0.98092 | -0.13439 | 0.4 | 1 | 1.1 | 0.9
66 | 1 | 0 | 0 | 0 | 0 | 1 | 0.98097 | -0.13402 | 0.4 | 1 | 1.1 | 0.9
71 | 1 | 0 | 0 | 0 | 0 | 1 | 0.9772 | -0.16094 | 0.4 | 1 | 1.1 | 0.9
74 | 1 | 9.4264e-05 | 2.3625e-05 | 0 | 0 | 1 | 0.97709 | -0.16176 | 0.4 | 1 | 1.1 | 0.9
75 | 1 | 0.00076541 | 0.00019183 | 0 | 0 | 1 | 0.97707 | -0.16191 | 0.4 | 1 | 1.1 | 0.9
84 | 1 | 0.00022981 | 5.7595e-05 | 0 | 0 | 1 | 0.97733 | -0.16003 | 0.4 | 1 | 1.1 | 0.9

## generator_data
GEN_BUS | PG | QG | QMAX | QMIN | VG | MBASE | GEN_STATUS | PMAX | PMIN
20 | 0.14001 | 0.035256 | 10 | -10 | 1 | 100 | 1 | 10 | 0

## branch_data
F_BUS | T_BUS | BR_R | BR_X | BR_B | RATE_A | RATE_B | RATE_C | TAP | SHIFT | BR_STATUS | ANGMIN | ANGMAX | P_in | Q_in | P_out | Q_out
1 | 2 | 1.2893 | 0.4959 | 1.3012e-09 | 0 | 0 | 0 | 0 | 0 | 1 | -90 | 90 | 0.0065673 | 0.0016391 | -0.0065667 | -0.001639
1 | 3 | 15.2645 | 5.8709 | 1.5405e-08 | 0 | 0 | 0 | 0 | 0 | 1 | -90 | 90 | -0.021093 | -0.0052796 | 0.021169 | 0.0053071
2 | 4 | 5.0222 | 1.9316 | 5.0682e-09 | 0 | 0 | 0 | 0 | 0 | 1 | -90 | 90 | 0.0055906 | 0.0013943 | -0.0055889 | -0.0013941
3 | 5 | 4.9137 | 1.8899 | 4.9588e-09 | 0 | 0 | 0 | 0 | 0 | 1 | -90 | 90 | -0.023296 | -0.0058328 | 0.023325 | 0.0058436
3 | 6 | 9.9757 | 3.8368 | 1.0067e-08 | 0 | 0 | 0 | 0 | 0 | 1 | -90 | 90 | 0.0021272 | 0.00052563 | -0.0021267 | -0.00052641
4 | 82 | 4.5867 | 1.7641 | 4.6288e-09 | 0 | 0 | 0 | 0 | 0 | 1 | -90 | 90 | 0.0034457 | 0.00085701 | -0.0034451 | -0.00085722
5 | 35 | 8.236 | 3.1677 | 8.3116e-09 | 0 | 0 | 0 | 0 | 0 | 1 | -90 | 90 | -0.035714 | -0.0089486 | 0.03583 | 0.0089923
6 | 72 | 5.9745 | 2.2979 | 6.0293e-09 | 0 | 0 | 0 | 0 | 0 | 1 | -90 | 90 | 0.0021267 | 0.00052641 | -0.0021264 | -0.00052688
82 | 83 | 6.2604 | 2.4078 | 6.3179e-09 | 0 | 0 | 0 | 0 | 0 | 1 | -90 | 90 | 0.001458 | 0.0003596 | -0.0014578 | -0.00036015
82 | 81 | 4.4876 | 1.726 | 4.5288e-09 | 0 | 0 | 0 | 0 | 0 | 1 | -90 | 90 | 0.0019871 | 0.00049762 | -0.0019869 | -0.00049798
35 | 15 | 3.8429 | 1.478 | 3.8781e-09 | 0 | 0 | 0 | 0 | 0 | 1 | -90 | 90 | -0.040684 | -0.010209 | 0.040754 | 0.010235
72 | 73 | 13.007 | 5.0027 | 1.3126e-08 | 0 | 0 | 0 | 0 | 0 | 1 | -90 | 90 | 0.00070559 | 0.00017139 | -0.00070552 | -0.00017263
72 | 88 | 6.4745 | 2.4902 | 6.5339e-09 | 0 | 0 | 0 | 0 | 0 | 1 | -90 | 90 | 0.0014208 | 0.00035549 | -0.0014207 | -0.00035606
83 | 84 | 2.6535 | 1.0206 | 2.6778e-09 | 0 | 0 | 0 | 0 | 0 | 1 | -90 | 90 | 0.00022981 | 5.734e-05 | -0.0002298 | -5.7595e-05
83 | 71 | 9.4832 | 3.6474 | 9.5703e-09 | 0 | 0 | 0 | 0 | 0 | 1 | -90 | 90 | 0.001228 | 0.00030281 | -0.0012279 | -0.00030366
15 | 10 | 1.5708 | 0.60415 | 1.5852e-09 | 0 | 0 | 0 | 0 | 0 | 1 | -90 | 90 | -0.048505 | -0.012178 | 0.048545 | 0.012193
15 | 13 | 2.3842 | 0.917 | 2.4061e-09 | 0 | 0 | 0 | 0 | 0 | 1 | -90 | 90 | 0.0077508 | 0.0019425 | -0.0077492 | -0.0019421
73 | 76 | 21.1305 | 8.1271 | 2.1324e-08 | 0 | 0 | 0 | 0 | 0 | 1 | -90 | 90 | 0.00070552 | 0.00017263 | -0.0007054 | -0.00017463
67 | 91 | 2.6332 | 1.0128 | 2.6573e-09 | 0 | 0 | 0 | 0 | 0 | 1 | -90 | 90 | 0.0001327 | 3.3005e-05 | -0.0001327 | -3.3259e-05
67 | 68 | 23.5958 | 9.0753 | 2.3812e-08 | 0 | 0 | 0 | 0 | 0 | 1 | -90 | 90 | -0.0001327 | -3.3005e-05 | 0.00013271 | 3.0733e-05
68 | 71 | 8.6375 | 3.3221 | 8.7167e-09 | 0 | 0 | 0 | 0 | 0 | 1 | -90 | 90 | -0.0009924 | -0.00024582 | 0.00099249 | 0.00024502
68 | 74 | 1.6491 | 0.63429 | 1.6643e-09 | 0 | 0 | 0 | 0 | 0 | 1 | -90 | 90 | 0.00085969 | 0.00021508 | -0.00085968 | -0.00021524
76 | 66 | 3.5737 | 1.3745 | 3.6065e-09 | 0 | 0 | 0 | 0 | 0 | 1 | -90 | 90 | 0.00028388 | 6.8991e-05 | -0.00028388 | -6.9337e-05
69 | 70 | 1.6688 | 0.64185 | 1.6841e-09 | 0 | 0 | 0 | 0 | 0 | 1 | -90 | 90 | -0.00011287 | -2.8289e-05 | 0.00011287 | 2.8128e-05
70 | 71 | 1.9774 | 0.76053 | 1.9955e-09 | 0 | 0 | 0 | 0 | 0 | 1 | -90 | 90 | -0.00023536 | -5.8827e-05 | 0.00023536 | 5.8637e-05
7 | 8 | 2.1521 | 0.82772 | 2.1718e-09 | 0 | 0 | 0 | 0 | 0 | 1 | -90 | 90 | 0.057704 | 0.014506 | -0.057627 | -0.014476
7 | 9 | 0.29255 | 0.11252 | 2.9523e-10 | 0 | 0 | 0 | 0 | 0 | 1 | -90 | 90 | -0.060055 | -0.015095 | 0.060066 | 0.015099
8 | 10 | 1.8229 | 0.70112 | 1.8396e-09 | 0 | 0 | 0 | 0 | 0 | 1 | -90 | 90 | 0.052616 | 0.01322 | -0.052561 | -0.013199
9 | 11 | 2.4979 | 0.96073 | 2.5208e-09 | 0 | 0 | 0 | 0 | 0 | 1 | -90 | 90 | -0.061012 | -0.015336 | 0.061113 | 0.015375
10 | 17 | 2.1344 | 0.82091 | 2.154e-09 | 0 | 0 | 0 | 0 | 0 | 1 | -90 | 90 | 0.004016 | 0.0010063 | -0.0040156 | -0.0010064
11 | 23 | 1.5134 | 0.58207 | 1.5273e-09 | 0 | 0 | 0 | 0 | 0 | 1 | -90 | 90 | -0.065148 | -0.016386 | 0.065217 | 0.016413
17 | 42 | 0.70311 | 0.27043 | 7.0956e-10 | 0 | 0 | 0 | 0 | 0 | 1 | -90 | 90 | 0.0040156 | 0.0010064 | -0.0040155 | -0.0010064
23 | 21 | 2.3941 | 0.9208 | 2.416e-09 | 0 | 0 | 0 | 0 | 0 | 1 | -90 | 90 | -0.065217 | -0.016413 | 0.065327 | 0.016454
13 | 12 | 3.146 | 1.21 | 3.1749e-09 | 0 | 0 | 0 | 0 | 0 | 1 | -90 | 90 | 0.0077492 | 0.0019421 | -0.0077472 | -0.0019416
21 | 24 | 2.357 | 0.90653 | 2.3786e-09 | 0 | 0 | 0 | 0 | 0 | 1 | -90 | 90 | 0.037286 | 0.0093601 | -0.037251 | -0.0093468
21 | 25 | 3.2412 | 1.2466 | 3.2709e-09 | 0 | 0 | 0 | 0 | 0 | 1 | -90 | 90 | 0.024838 | 0.0062281 | -0.024817 | -0.0062202
21 | 19 | 1.7961 | 0.6908 | 3.6251e-09 | 0 | 0 | 0 | 0 | 0 | 1 | -90 | 90 | -0.12745 | -0.032043 | 0.12776 | 0.032163
32 | 33 | 2.3258 | 0.89453 | 2.3471e-09 | 0 | 0 | 0 | 0 | 0 | 1 | -90 | 90 | -0.0019184 | -0.0004808 | 0.0019185 | 0.00048061
33 | 34 | 5.7172 | 2.1989 | 5.7697e-09 | 0 | 0 | 0 | 0 | 0 | 1 | -90 | 90 | -0.0058463 | -0.001465 | 0.0058484 | 0.0014652
19 | 20 | 1.1097 | 0.42683 | 2.2399e-09 | 0 | 0 | 0 | 0 | 0 | 1 | -90 | 90 | -0.12924 | -0.032531 | 0.12943 | 0.032607
20 | 22 | 2.6363 | 1.0139 | 2.6604e-09 | 0 | 0 | 0 | 0 | 0 | 1 | -90 | 90 | 0.0077465 | 0.0019404 | -0.0077448 | -0.00194
22 | 36 | 2.1107 | 0.8118 | 2.13e-09 | 0 | 0 | 0 | 0 | 0 | 1 | -90 | 90 | 0.0042625 | 0.0010677 | -0.0042621 | -0.0010678
22 | 37 | 1.8962 | 0.72931 | 1.9136e-09 | 0 | 0 | 0 | 0 | 0 | 1 | -90 | 90 | 0.0034824 | 0.00087228 | -0.0034821 | -0.00087238
24 | 39 | 1.7421 | 0.67006 | 1.7581e-09 | 0 | 0 | 0 | 0 | 0 | 1 | -90 | 90 | 0.031684 | 0.0079515 | -0.031665 | -0.0079445
25 | 41 | 0.29399 | 0.11307 | 2.9669e-10 | 0 | 0 | 0 | 0 | 0 | 1 | -90 | 90 | 0.010168 | 0.0025478 | -0.010168 | -0.0025477
25 | 90 | 4.9967 | 1.9218 | 5.0426e-09 | 0 | 0 | 0 | 0 | 0 | 1 | -90 | 90 | 0.014649 | 0.0036724 | -0.014637 | -0.0036684
36 | 55 | 0.32171 | 0.12373 | 3.2466e-10 | 0 | 0 | 0 | 0 | 0 | 1 | -90 | 90 | 0.0031977 | 0.00080102 | -0.0031977 | -0.00080104
37 | 87 | 3.2514 | 1.2505 | 3.2813e-09 | 0 | 0 | 0 | 0 | 0 | 1 | -90 | 90 | 0.00084593 | 0.00021169 | -0.00084591 | -0.000212
39 | 38 | 2.06 | 0.79233 | 2.079e-09 | 0 | 0 | 0 | 0 | 0 | 1 | -90 | 90 | 0.031048 | 0.0077897 | -0.031026 | -0.0077817
41 | 34 | 0.55827 | 0.21472 | 5.6339e-10 | 0 | 0 | 0 | 0 | 0 | 1 | -90 | 90 | 0.0058486 | 0.0014653 | -0.0058484 | -0.0014652
90 | 89 | 0.032541 | 0.012516 | 3.284e-11 | 0 | 0 | 0 | 0 | 0 | 1 | -90 | 90 | 0.0086285 | 0.0021625 | -0.0086284 | -0.0021625
27 | 45 | 3.9266 | 1.5102 | 3.9626e-09 | 0 | 0 | 0 | 0 | 0 | 1 | -90 | 90 | -0.0087305 | -0.0021849 | 0.0087337 | 0.0021857
27 | 43 | 3.2157 | 1.2368 | 3.2453e-09 | 0 | 0 | 0 | 0 | 0 | 1 | -90 | 90 | 0.0087305 | 0.0021849 | -0.0087278 | -0.0021842
45 | 80 | 3.0536 | 1.1745 | 3.0816e-09 | 0 | 0 | 0 | 0 | 0 | 1 | -90 | 90 | -0.0087337 | -0.0021857 | 0.0087362 | 0.0021864
43 | 44 | 2.9032 | 1.1166 | 2.9298e-09 | 0 | 0 | 0 | 0 | 0 | 1 | -90 | 90 | 0.0026174 | 0.00065275 | -0.0026172 | -0.00065296
29 | 59 | 1.3944 | 0.5363 | 1.4072e-09 | 0 | 0 | 0 | 0 | 0 | 1 | -90 | 90 | 0.0024249 | 0.00060506 | -0.0024249 | -0.00060516
29 | 44 | 3.0655 | 1.179 | 3.0936e-09 | 0 | 0 | 0 | 0 | 0 | 1 | -90 | 90 | -0.0024249 | -0.00060506 | 0.0024251 | 0.00060483
59 | 79 | 2.2634 | 0.87055 | 2.2842e-09 | 0 | 0 | 0 | 0 | 0 | 1 | -90 | 90 | 0.00041778 | 0.00010448 | -0.00041778 | -0.0001047
59 | 30 | 2.872 | 1.1046 | 2.8983e-09 | 0 | 0 | 0 | 0 | 0 | 1 | -90 | 90 | 0.0020071 | 0.00050068 | -0.0020069 | -0.00050091
30 | 56 | 5.5373 | 2.1297 | 5.5881e-09 | 0 | 0 | 0 | 0 | 0 | 1 | -90 | 90 | 0.0020069 | 0.00050091 | -0.0020067 | -0.00050137
56 | 50 | 9.1677 | 3.5261 | 9.2519e-09 | 0 | 0 | 0 | 0 | 0 | 1 | -90 | 90 | 0.00057544 | 0.00014266 | -0.00057541 | -0.00014355
31 | 51 | 2.2839 | 0.8784 | 2.3048e-09 | 0 | 0 | 0 | 0 | 0 | 1 | -90 | 90 | 0.026755 | 0.0067053 | -0.026737 | -0.0066987
31 | 40 | 3.2276 | 1.2414 | 3.2572e-09 | 0 | 0 | 0 | 0 | 0 | 1 | -90 | 90 | -0.026755 | -0.0067053 | 0.02678 | 0.0067145
51 | 85 | 2.124 | 0.81692 | 2.1435e-09 | 0 | 0 | 0 | 0 | 0 | 1 | -90 | 90 | 0.017169 | 0.0043007 | -0.017163 | -0.0042983
40 | 38 | 2.4747 | 0.95182 | 2.4974e-09 | 0 | 0 | 0 | 0 | 0 | 1 | -90 | 90 | -0.029759 | -0.0074611 | 0.029783 | 0.00747
55 | 54 | 2.2317 | 0.85836 | 2.2522e-09 | 0 | 0 | 0 | 0 | 0 | 1 | -90 | 90 | 0.0020333 | 0.00050922 | -0.0020332 | -0.00050941
80 | 85 | 1.2319 | 0.47382 | 1.2432e-09 | 0 | 0 | 0 | 0 | 0 | 1 | -90 | 90 | -0.012894 | -0.0032284 | 0.012896 | 0.0032291
50 | 48 | 1.1963 | 0.4601 | 1.2072e-09 | 0 | 0 | 0 | 0 | 0 | 1 | -90 | 90 | 0.00057541 | 0.00014355 | -0.00057541 | -0.00014367
85 | 86 | 1.2913 | 0.49665 | 1.3031e-09 | 0 | 0 | 0 | 0 | 0 | 1 | -90 | 90 | 0.0042666 | 0.0010692 | -0.0042664 | -0.0010693
54 | 53 | 0.25307 | 0.097334 | 2.5539e-10 | 0 | 0 | 0 | 0 | 0 | 1 | -90 | 90 | 0.0013006 | 0.00032579 | -0.0013006 | -0.00032582
46 | 48 | 1.8648 | 0.71723 | 1.8819e-09 | 0 | 0 | 0 | 0 | 0 | 1 | -90 | 90 | -0.00016633 | -4.1686e-05 | 0.00016633 | 4.1502e-05
48 | 47 | 0.49153 | 0.18905 | 4.9604e-10 | 0 | 0 | 0 | 0 | 0 | 1 | -90 | 90 | 0.00040908 | 0.00010216 | -0.00040908 | -0.00010221
47 | 49 | 1.2359 | 0.47536 | 1.2473e-09 | 0 | 0 | 0 | 0 | 0 | 1 | -90 | 90 | 0.00040908 | 0.00010221 | -0.00040907 | -0.00010233
49 | 78 | 0.5331 | 0.20504 | 5.38e-10 | 0 | 0 | 0 | 0 | 0 | 1 | -90 | 90 | 0.00024526 | 6.1277e-05 | -0.00024526 | -6.133e-05
78 | 77 | 1.3959 | 0.53689 | 1.4087e-09 | 0 | 0 | 0 | 0 | 0 | 1 | -90 | 90 | 0.00024526 | 6.133e-05 | -0.00024526 | -6.1467e-05
52 | 53 | 1.4115 | 0.54287 | 1.4244e-09 | 0 | 0 | 0 | 0 | 0 | 1 | -90 | 90 | -0.00062978 | -0.00015784 | 0.00062979 | 0.0001577
63 | 65 | 2.7077 | 1.0414 | 2.7325e-09 | 0 | 0 | 0 | 0 | 0 | 1 | -90 | 90 | -0.00028386 | -7.1144e-05 | 0.00028387 | 7.0882e-05
65 | 66 | 15.9657 | 6.1406 | 1.6112e-08 | 0 | 0 | 0 | 0 | 0 | 1 | -90 | 90 | -0.00028387 | -7.0882e-05 | 0.00028388 | 6.9337e-05
74 | 75 | 2.3192 | 0.89198 | 2.3404e-09 | 0 | 0 | 0 | 0 | 0 | 1 | -90 | 90 | 0.00076542 | 0.00019161 | -0.0007654 | -0.00019183