## bus_data
BUS_I | BUS_TYPE | Pd | Qd | Gs | Bs | area | Vm | Va | baseKV | zone | Vmax | Vmin
57 | 1 | 0 | 0 | 0 | 0 | 1 | 0.99956 | -0.0032221 | 0.4 | 1 | 1.1 | 0.9
60 | 1 | 0.00068805 | 0.00017244 | 0 | 0 | 1 | 0.99953 | -0.0034024 | 0.4 | 1 | 1.1 | 0.9
61 | 3 | 0.07648 | 0.019168 | 0 | 0 | 1 | 1 | 0 | 0.4 | 1 | 1.1 | 0.9

## generator_data
GEN_BUS | PG | QG | QMAX | QMIN | VG | MBASE | GEN_STATUS | PMAX | PMIN
61 | 0.077168 | 0.019334 | 10 | -10 | 1 | 100 | 1 | 10 | 0

## branch_data
F_BUS | T_BUS | BR_R | BR_X | BR_B | RATE_A | RATE_B | RATE_C | TAP | SHIFT | BR_STATUS | ANGMIN | ANGMAX | P_in | Q_in | P_out | Q_out
57 | 60 | 3.4072 | 1.3105 | 3.4384e-09 | 0 | 0 | 0 | 0 | 0 | 1 | -90 | 90 | 0.00068773 | 0.00017206 | -0.00068772 | -0.0001724
57 | 61 | 58.8833 | 22.6474 | 5.9424e-08 | 0 | 0 | 0 | 0 | 0 | 1 | -90 | 90 | -0.00068775 | -0.00017202 | 0.00068804 | 0.0001662