## bus_data
BUS_I | BUS_TYPE | Pd | Qd | Gs | Bs | area | Vm | Va | baseKV | zone | Vmax | Vmin
1 | 1 | 0.0065976 | 0.0016535 | 0 | 0 | 1 | 0.99652 | -0.024423 | 0.4 | 1 | 1.1 | 0.9
2 | 1 | 0 | 0 | 0 | 0 | 1 | 0.99691 | -0.021738 | 0.4 | 1 | 1.1 | 0.9
3 | 1 | 0 | 0 | 0 | 0 | 1 | 0.99739 | -0.018335 | 0.4 | 1 | 1.1 | 0.9
4 | 1 | 0 | 0 | 0 | 0 | 1 | 0.99687 | -0.02201 | 0.4 | 1 | 1.1 | 0.9
151 | 1 | 0.00024625 | 6.1715e-05 | 0 | 0 | 1 | 0.99764 | -0.016561 | 0.4 | 1 | 1.1 | 0.9
153 | 1 | 0.00054788 | 0.00013731 | 0 | 0 | 1 | 0.99685 | -0.022113 | 0.4 | 1 | 1.1 | 0.9
132 | 1 | 0.0012003 | 0.00030082 | 0 | 0 | 1 | 0.9982 | -0.012651 | 0.4 | 1 | 1.1 | 0.9
136 | 1 | 0 | 0 | 0 | 0 | 1 | 0.99825 | -0.01229 | 0.4 | 1 | 1.1 | 0.9
134 | 1 | 0.0022711 | 0.00056919 | 0 | 0 | 1 | 0.99801 | -0.01398 | 0.4 | 1 | 1.1 | 0.9
135 | 1 | 0.0019126 | 0.00047935 | 0 | 0 | 1 | 0.99807 | -0.013543 | 0.4 | 1 | 1.1 | 0.9
137 | 1 | 0 | 0 | 0 | 0 | 1 | 0.99872 | -0.0089493 | 0.4 | 1 | 1.1 | 0.9
140 | 1 | 0 | 0 | 0 | 0 | 1 | 0.99953 | -0.0032883 | 0.4 | 1 | 1.1 | 0.9
138 | 1 | 0.0060533 | 0.0015171 | 0 | 0 | 1 | 0.9983 | -0.011892 | 0.4 | 1 | 1.1 | 0.9
139 | 1 | 0.00082667 | 0.00020718 | 0 | 0 | 1 | 0.99829 | -0.011987 | 0.4 | 1 | 1.1 | 0.9
143 | 3 | 0 | 0 | 0 | 0 | 1 | 1 | 0 | 0.4 | 1 | 1.1 | 0.9
141 | 1 | 0.0035322 | 0.00088526 | 0 | 0 | 1 | 0.9994 | -0.0042018 | 0.4 | 1 | 1.1 | 0.9
142 | 1 | 0.003772 | 0.00094536 | 0 | 0 | 1 | 0.99923 | -0.0053933 | 0.4 | 1 | 1.1 | 0.9
144 | 1 | 0.0013253 | 0.00033216 | 0 | 0 | 1 | 0.99961 | -0.0027355 | 0.4 | 1 | 1.1 | 0.9
145 | 1 | 0.00093592 | 0.00023456 | 0 | 0 | 1 | 0.99934 | -0.0046164 | 0.4 | 1 | 1.1 | 0.9
149 | 1 | 0 | 0 | 0 | 0 | 1 | 0.99829 | -0.011985 | 0.4 | 1 | 1.1 | 0.9
146 | 1 | 0.00024579 | 6.16e-05 | 0 | 0 | 1 | 0.99828 | -0.012085 | 0.4 | 1 | 1.1 | 0.9
147 | 1 | 0.00024852 | 6.2285e-05 | 0 | 0 | 1 | 0.99828 | -0.012059 | 0.4 | 1 | 1.1 | 0.9
150 | 1 | 0 | 0 | 0 | 0 | 1 | 0.99795 | -0.014422 | 0.4 | 1 | 1.1 | 0.9
152 | 1 | 0.00024846 | 6.227e-05 | 0 | 0 | 1 | 0.99775 | -0.015767 | 0.4 | 1 | 1.1 | 0.9

## generator_data
GEN_BUS | PG | QG | QMAX | QMIN | VG | MBASE | GEN_STATUS | PMAX | PMIN
143 | 0.030017 | 0.007521 | 10 | -10 | 1 | 100 | 1 | 10 | 0

## branch_data
F_BUS | T_BUS | BR_R | BR_X | BR_B | RATE_A | RATE_B | RATE_C | TAP | SHIFT | BR_STATUS | ANGMIN | ANGMAX | P_in | Q_in | P_out | Q_out
1 | 2 | 5.2655 | 2.0252 | 5.3138e-09 | 0 | 0 | 0 | 0 | 0 | 1 | -90 | 90 | -0.0065976 | -0.0016535 | 0.0066001 | 0.0016539
2 | 3 | 6.1556 | 2.3676 | 6.2121e-09 | 0 | 0 | 0 | 0 | 0 | 1 | -90 | 90 | -0.007148 | -0.0017904 | 0.0071514 | 0.001791
2 | 4 | 6.3901 | 2.4577 | 6.4488e-09 | 0 | 0 | 0 | 0 | 0 | 1 | -90 | 90 | 0.00054791 | 0.00013644 | -0.00054789 | -0.00013707
3 | 151 | 3.2102 | 1.2347 | 3.2397e-09 | 0 | 0 | 0 | 0 | 0 | 1 | -90 | 90 | -0.0071514 | -0.001791 | 0.0071531 | 0.0017914
4 | 153 | 2.4369 | 0.93725 | 2.4592e-09 | 0 | 0 | 0 | 0 | 0 | 1 | -90 | 90 | 0.00054789 | 0.00013707 | -0.00054788 | -0.00013731
151 | 152 | 1.3896 | 0.53446 | 1.4024e-09 | 0 | 0 | 0 | 0 | 0 | 1 | -90 | 90 | -0.0073994 | -0.0018531 | 0.0074002 | 0.0018533
132 | 136 | 3.904 | 1.5015 | 3.9398e-09 | 0 | 0 | 0 | 0 | 0 | 1 | -90 | 90 | -0.0012003 | -0.00030082 | 0.0012003 | 0.00030045
136 | 137 | 8.0413 | 3.0928 | 8.1151e-09 | 0 | 0 | 0 | 0 | 0 | 1 | -90 | 90 | -0.0053849 | -0.0013487 | 0.0053874 | 0.0013488
136 | 135 | 3.8827 | 1.4933 | 3.9183e-09 | 0 | 0 | 0 | 0 | 0 | 1 | -90 | 90 | 0.0041846 | 0.0010482 | -0.0041839 | -0.0010483
134 | 135 | 2.5007 | 0.96181 | 2.5237e-09 | 0 | 0 | 0 | 0 | 0 | 1 | -90 | 90 | -0.0022711 | -0.00056919 | 0.0022712 | 0.00056899
137 | 140 | 5.9917 | 2.3045 | 6.0467e-09 | 0 | 0 | 0 | 0 | 0 | 1 | -90 | 90 | -0.01227 | -0.0030735 | 0.01228 | 0.0030766
137 | 138 | 5.5528 | 2.1357 | 5.6038e-09 | 0 | 0 | 0 | 0 | 0 | 1 | -90 | 90 | 0.0068828 | 0.0017247 | -0.00688 | -0.0017241
140 | 143 | 2.1846 | 0.84025 | 2.2047e-09 | 0 | 0 | 0 | 0 | 0 | 1 | -90 | 90 | -0.019586 | -0.0049072 | 0.019595 | 0.0049104
140 | 141 | 1.6264 | 0.62553 | 1.6413e-09 | 0 | 0 | 0 | 0 | 0 | 1 | -90 | 90 | 0.0073058 | 0.0018306 | -0.0073049 | -0.0018304
138 | 139 | 1.4896 | 0.57294 | 1.5033e-09 | 0 | 0 | 0 | 0 | 0 | 1 | -90 | 90 | 0.00082668 | 0.00020704 | -0.00082667 | -0.00020718
143 | 144 | 3.4137 | 1.313 | 3.4451e-09 | 0 | 0 | 0 | 0 | 0 | 1 | -90 | 90 | 0.010423 | 0.0026106 | -0.010419 | -0.0026094
141 | 142 | 4.1074 | 1.5798 | 4.1451e-09 | 0 | 0 | 0 | 0 | 0 | 1 | -90 | 90 | 0.0037727 | 0.00094519 | -0.003772 | -0.00094536
144 | 145 | 2.6876 | 1.0337 | 2.7123e-09 | 0 | 0 | 0 | 0 | 0 | 1 | -90 | 90 | 0.0090935 | 0.0022772 | -0.0090912 | -0.0022766
145 | 149 | 11.7283 | 4.5109 | 1.1836e-08 | 0 | 0 | 0 | 0 | 0 | 1 | -90 | 90 | 0.0081552 | 0.002042 | -0.0081469 | -0.00204
149 | 150 | 4.1265 | 1.5871 | 4.1643e-09 | 0 | 0 | 0 | 0 | 0 | 1 | -90 | 90 | 0.0076526 | 0.0019165 | -0.00765 | -0.0019159
149 | 147 | 1.9209 | 0.73879 | 1.9385e-09 | 0 | 0 | 0 | 0 | 0 | 1 | -90 | 90 | 0.00049431 | 0.00012355 | -0.00049431 | -0.00012375
146 | 147 | 1.3884 | 0.53402 | 1.4012e-09 | 0 | 0 | 0 | 0 | 0 | 1 | -90 | 90 | -0.00024579 | -6.16e-05 | 0.00024579 | 6.1461e-05
150 | 152 | 2.2781 | 0.87621 | 2.299e-09 | 0 | 0 | 0 | 0 | 0 | 1 | -90 | 90 | 0.00765 | 0.0019159 | -0.0076486 | -0.0019156