## bus_data
BUS_I | BUS_TYPE | Pd | Qd | Gs | Bs | area | Vm | Va | baseKV | zone | Vmax | Vmin
1 | 1 | 0.017358 | 0.0043504 | 0 | 0 | 1 | 0.97359 | -0.1857 | 0.4 | 1 | 1.1 | 0.9
2 | 1 | 0 | 0 | 0 | 0 | 1 | 0.97293 | -0.19047 | 0.4 | 1 | 1.1 | 0.9
3 | 1 | 0 | 0 | 0 | 0 | 1 | 0.97511 | -0.17477 | 0.4 | 1 | 1.1 | 0.9
4 | 1 | 0 | 0 | 0 | 0 | 1 | 0.97291 | -0.19059 | 0.4 | 1 | 1.1 | 0.9
5 | 1 | 0 | 0 | 0 | 0 | 1 | 0.97246 | -0.19387 | 0.4 | 1 | 1.1 | 0.9
6 | 1 | 0.0022022 | 0.00055192 | 0 | 0 | 1 | 0.97498 | -0.17571 | 0.4 | 1 | 1.1 | 0.9
7 | 1 | 0 | 0 | 0 | 0 | 1 | 0.97483 | -0.17683 | 0.4 | 1 | 1.1 | 0.9
8 | 1 | 0 | 0 | 0 | 0 | 1 | 0.97714 | -0.16023 | 0.4 | 1 | 1.1 | 0.9
30 | 1 | 0.001478 | 0.00037043 | 0 | 0 | 1 | 0.97283 | -0.19119 | 0.4 | 1 | 1.1 | 0.9
17 | 1 | 0.0017012 | 0.00042636 | 0 | 0 | 1 | 0.97215 | -0.19608 | 0.4 | 1 | 1.1 | 0.9
23 | 1 | 0.0090519 | 0.0022686 | 0 | 0 | 1 | 0.9744 | -0.17992 | 0.4 | 1 | 1.1 | 0.9
16 | 1 | 0.0020009 | 0.00050147 | 0 | 0 | 1 | 0.97708 | -0.1607 | 0.4 | 1 | 1.1 | 0.9
22 | 1 | 0.0016765 | 0.00042016 | 0 | 0 | 1 | 0.97828 | -0.1521 | 0.4 | 1 | 1.1 | 0.9
18 | 1 | 0 | 0 | 0 | 0 | 1 | 0.97173 | -0.19911 | 0.4 | 1 | 1.1 | 0.9
15 | 1 | 0.0017277 | 0.000433 | 0 | 0 | 1 | 0.97701 | -0.16122 | 0.4 | 1 | 1.1 | 0.9
12 | 1 | 0.0027107 | 0.00067937 | 0 | 0 | 1 | 0.9801 | -0.13913 | 0.4 | 1 | 1.1 | 0.9
9 | 1 | 0.020778 | 0.0052074 | 0 | 0 | 1 | 0.98356 | -0.11464 | 0.4 | 1 | 1.1 | 0.9
10 | 1 | 0.0067389 | 0.0016889 | 0 | 0 | 1 | 0.98138 | -0.1301 | 0.4 | 1 | 1.1 | 0.9
11 | 1 | 0 | 0 | 0 | 0 | 1 | 0.98768 | -0.085562 | 0.4 | 1 | 1.1 | 0.9
13 | 1 | 0 | 0 | 0 | 0 | 1 | 0.99545 | -0.031419 | 0.4 | 1 | 1.1 | 0.9
14 | 1 | 0.0034106 | 0.00085478 | 0 | 0 | 1 | 0.98734 | -0.088016 | 0.4 | 1 | 1.1 | 0.9
20 | 1 | 0.037148 | 0.0093103 | 0 | 0 | 1 | 0.99729 | -0.018757 | 0.4 | 1 | 1.1 | 0.9
21 | 3 | 0.082654 | 0.020715 | 0 | 0 | 1 | 1 | 0 | 0.4 | 1 | 1.1 | 0.9
19 | 1 | 0.0013195 | 0.00033069 | 0 | 0 | 1 | 0.97151 | -0.2007 | 0.4 | 1 | 1.1 | 0.9
24 | 1 | 0 | 0 | 0 | 0 | 1 | 0.97144 | -0.20117 | 0.4 | 1 | 1.1 | 0.9
25 | 1 | 0.0023692 | 0.00059377 | 0 | 0 | 1 | 0.97141 | -0.2014 | 0.4 | 1 | 1.1 | 0.9
26 | 1 | 0.0021325 | 0.00053447 | 0 | 0 | 1 | 0.97139 | -0.20159 | 0.4 | 1 | 1.1 | 0.9
27 | 1 | 0 | 0 | 0 | 0 | 1 | 0.97132 | -0.20207 | 0.4 | 1 | 1.1 | 0.9
28 | 1 | 0.0013052 | 0.00032712 | 0 | 0 | 1 | 0.97124 | -0.20265 | 0.4 | 1 | 1.1 | 0.9

## generator_data
GEN_BUS | PG | QG | QMAX | QMIN | VG | MBASE | GEN_STATUS | PMAX | PMIN
21 | 0.19957 | 0.050248 | 10 | -10 | 1 | 100 | 1 | 10 | 0

## branch_data
F_BUS | T_BUS | BR_R | BR_X | BR_B | RATE_A | RATE_B | RATE_C | TAP | SHIFT | BR_STATUS | ANGMIN | ANGMAX | P_in | Q_in | P_out | Q_out
1 | 2 | 5.702 | 2.1931 | 5.7543e-09 | 0 | 0 | 0 | 0 | 0 | 1 | -90 | 90 | 0.010325 | 0.0025865 | -0.010318 | -0.0025844
1 | 3 | 4.88 | 1.8769 | 4.9248e-09 | 0 | 0 | 0 | 0 | 0 | 1 | -90 | 90 | -0.027683 | -0.0069368 | 0.027724 | 0.0069525
2 | 4 | 0.98735 | 0.37975 | 9.9641e-10 | 0 | 0 | 0 | 0 | 0 | 1 | -90 | 90 | 0.0014782 | 0.00036992 | -0.0014781 | -0.00037
2 | 5 | 4.7355 | 1.8214 | 4.779e-09 | 0 | 0 | 0 | 0 | 0 | 1 | -90 | 90 | 0.0088397 | 0.0022145 | -0.0088355 | -0.0022133
3 | 6 | 5.2877 | 2.0337 | 5.3362e-09 | 0 | 0 | 0 | 0 | 0 | 1 | -90 | 90 | 0.0022024 | 0.00055153 | -0.0022022 | -0.00055192
3 | 7 | 2.8199 | 1.0846 | 2.8458e-09 | 0 | 0 | 0 | 0 | 0 | 1 | -90 | 90 | 0.0090582 | 0.0022704 | -0.0090557 | -0.0022697
3 | 8 | 4.6305 | 1.781 | 4.673e-09 | 0 | 0 | 0 | 0 | 0 | 1 | -90 | 90 | -0.038985 | -0.0097744 | 0.039064 | 0.0098043
4 | 30 | 4.9874 | 1.9182 | 5.0332e-09 | 0 | 0 | 0 | 0 | 0 | 1 | -90 | 90 | 0.0014781 | 0.00037 | -0.001478 | -0.00037043
5 | 17 | 3.0854 | 1.1867 | 3.1137e-09 | 0 | 0 | 0 | 0 | 0 | 1 | -90 | 90 | 0.0088355 | 0.0022133 | -0.0088328 | -0.0022126
7 | 23 | 4.2232 | 1.6243 | 4.262e-09 | 0 | 0 | 0 | 0 | 0 | 1 | -90 | 90 | 0.0090556 | 0.0022697 | -0.0090518 | -0.0022686
8 | 16 | 1.5628 | 0.60107 | 1.5771e-09 | 0 | 0 | 0 | 0 | 0 | 1 | -90 | 90 | 0.0037289 | 0.0009341 | -0.0037286 | -0.00093416
8 | 22 | 2.3727 | 0.91259 | 2.3945e-09 | 0 | 0 | 0 | 0 | 0 | 1 | -90 | 90 | -0.042793 | -0.010738 | 0.042841 | 0.010757
17 | 18 | 5.211 | 2.0042 | 5.2588e-09 | 0 | 0 | 0 | 0 | 0 | 1 | -90 | 90 | 0.0071316 | 0.0017862 | -0.0071287 | -0.0017856
16 | 15 | 3.7181 | 1.4301 | 3.7523e-09 | 0 | 0 | 0 | 0 | 0 | 1 | -90 | 90 | 0.0017278 | 0.00043269 | -0.0017277 | -0.000433
22 | 12 | 3.6488 | 1.4034 | 3.6823e-09 | 0 | 0 | 0 | 0 | 0 | 1 | -90 | 90 | -0.044517 | -0.011177 | 0.044598 | 0.011207
18 | 19 | 2.75 | 1.0577 | 2.7753e-09 | 0 | 0 | 0 | 0 | 0 | 1 | -90 | 90 | 0.0071287 | 0.0017856 | -0.0071271 | -0.0017852
12 | 10 | 2.404 | 0.92462 | 2.4261e-09 | 0 | 0 | 0 | 0 | 0 | 1 | -90 | 90 | -0.047309 | -0.011887 | 0.047368 | 0.011909
9 | 10 | 3.6119 | 1.3892 | 3.645e-09 | 0 | 0 | 0 | 0 | 0 | 1 | -90 | 90 | 0.054224 | 0.013643 | -0.054107 | -0.013598
9 | 11 | 4.9312 | 1.8966 | 4.9764e-09 | 0 | 0 | 0 | 0 | 0 | 1 | -90 | 90 | -0.075001 | -0.01885 | 0.075306 | 0.018967
11 | 13 | 8.8861 | 3.4177 | 8.9677e-09 | 0 | 0 | 0 | 0 | 0 | 1 | -90 | 90 | -0.078718 | -0.019821 | 0.079318 | 0.020051
11 | 14 | 9.1325 | 3.5125 | 9.2163e-09 | 0 | 0 | 0 | 0 | 0 | 1 | -90 | 90 | 0.0034118 | 0.00085433 | -0.0034106 | -0.00085478
13 | 20 | 2.0982 | 0.80699 | 4.2348e-09 | 0 | 0 | 0 | 0 | 0 | 1 | -90 | 90 | -0.079318 | -0.020051 | 0.07946 | 0.020105
20 | 21 | 2.1153 | 0.81359 | 4.2695e-09 | 0 | 0 | 0 | 0 | 0 | 1 | -90 | 90 | -0.11661 | -0.029415 | 0.11692 | 0.029533
19 | 24 | 0.98871 | 0.38027 | 9.9778e-10 | 0 | 0 | 0 | 0 | 0 | 1 | -90 | 90 | 0.0058076 | 0.0014545 | -0.0058073 | -0.0014545
24 | 25 | 0.48852 | 0.18789 | 4.93e-10 | 0 | 0 | 0 | 0 | 0 | 1 | -90 | 90 | 0.0058073 | 0.0014545 | -0.0058071 | -0.0014545
25 | 26 | 0.67923 | 0.26124 | 6.8547e-10 | 0 | 0 | 0 | 0 | 0 | 1 | -90 | 90 | 0.003438 | 0.00086068 | -0.0034379 | -0.00086071
26 | 27 | 4.4442 | 1.7093 | 4.485e-09 | 0 | 0 | 0 | 0 | 0 | 1 | -90 | 90 | 0.0013054 | 0.00032624 | -0.0013053 | -0.00032664
27 | 28 | 5.5077 | 2.1184 | 5.5583e-09 | 0 | 0 | 0 | 0 | 0 | 1 | -90 | 90 | 0.0013053 | 0.00032664 | -0.0013052 | -0.00032712