## bus_data
BUS_I | BUS_TYPE | Pd | Qd | Gs | Bs | area | Vm | Va | baseKV | zone | Vmax | Vmin
1 | 1 | 0.00065555 | 0.0001643 | 0 | 0 | 1 | 0.97414 | -0.18165 | 0.4 | 1 | 1.1 | 0.9
2 | 1 | 0.00011219 | 2.8116e-05 | 0 | 0 | 1 | 0.97325 | -0.18803 | 0.4 | 1 | 1.1 | 0.9
3 | 1 | 0.0011186 | 0.00028034 | 0 | 0 | 1 | 0.97507 | -0.17499 | 0.4 | 1 | 1.1 | 0.9
4 | 1 | 0.00026406 | 6.6179e-05 | 0 | 0 | 1 | 0.97317 | -0.18864 | 0.4 | 1 | 1.1 | 0.9
5 | 1 | 0.00063761 | 0.0001598 | 0 | 0 | 1 | 0.97571 | -0.17043 | 0.4 | 1 | 1.1 | 0.9
6 | 1 | 0 | 0 | 0 | 0 | 1 | 0.97308 | -0.18924 | 0.4 | 1 | 1.1 | 0.9
7 | 1 | 0.0011517 | 0.00028864 | 0 | 0 | 1 | 0.97829 | -0.15201 | 0.4 | 1 | 1.1 | 0.9
17 | 1 | 0 | 0 | 0 | 0 | 1 | 0.97258 | -0.19288 | 0.4 | 1 | 1.1 | 0.9
15 | 1 | 0.01138 | 0.002852 | 0 | 0 | 1 | 0.97935 | -0.1445 | 0.4 | 1 | 1.1 | 0.9
16 | 1 | 0 | 0 | 0 | 0 | 1 | 0.97256 | -0.193 | 0.4 | 1 | 1.1 | 0.9
18 | 1 | 0.00065624 | 0.00016447 | 0 | 0 | 1 | 0.97255 | -0.19311 | 0.4 | 1 | 1.1 | 0.9
19 | 1 | 0.00018251 | 4.5741e-05 | 0 | 0 | 1 | 0.97171 | -0.1991 | 0.4 | 1 | 1.1 | 0.9
29 | 1 | 0.0041196 | 0.0010325 | 0 | 0 | 1 | 0.97937 | -0.14438 | 0.4 | 1 | 1.1 | 0.9
8 | 3 | 0.08097 | 0.020293 | 0 | 0 | 1 | 1 | 0 | 0.4 | 1 | 1.1 | 0.9
9 | 1 | 0 | 0 | 0 | 0 | 1 | 0.99729 | -0.018631 | 0.4 | 1 | 1.1 | 0.9
32 | 1 | 0.050871 | 0.01275 | 0 | 0 | 1 | 0.98841 | -0.08117 | 0.4 | 1 | 1.1 | 0.9
10 | 1 | 0 | 0 | 0 | 0 | 1 | 0.98825 | -0.081635 | 0.4 | 1 | 1.1 | 0.9
11 | 1 | 0 | 0 | 0 | 0 | 1 | 0.99725 | -0.01891 | 0.4 | 1 | 1.1 | 0.9
12 | 1 | 0.0087341 | 0.002189 | 0 | 0 | 1 | 0.98236 | -0.12309 | 0.4 | 1 | 1.1 | 0.9
13 | 1 | 0.016538 | 0.0041448 | 0 | 0 | 1 | 0.98523 | -0.10304 | 0.4 | 1 | 1.1 | 0.9
14 | 1 | 0 | 0 | 0 | 0 | 1 | 0.99718 | -0.019435 | 0.4 | 1 | 1.1 | 0.9
30 | 1 | 0.0076602 | 0.0019198 | 0 | 0 | 1 | 0.98067 | -0.13515 | 0.4 | 1 | 1.1 | 0.9
28 | 1 | 0 | 0 | 0 | 0 | 1 | 0.98418 | -0.11045 | 0.4 | 1 | 1.1 | 0.9
21 | 1 | 0 | 0 | 0 | 0 | 1 | 0.99715 | -0.019661 | 0.4 | 1 | 1.1 | 0.9
20 | 1 | 0.0012741 | 0.00031932 | 0 | 0 | 1 | 0.99709 | -0.020074 | 0.4 | 1 | 1.1 | 0.9
26 | 1 | 0 | 0 | 0 | 0 | 1 | 0.98267 | -0.12123 | 0.4 | 1 | 1.1 | 0.9
22 | 1 | 0.0014792 | 0.00037073 | 0 | 0 | 1 | 0.99709 | -0.020105 | 0.4 | 1 | 1.1 | 0.9
35 | 1 | 0.017003 | 0.0042613 | 0 | 0 | 1 | 0.97 | -0.21145 | 0.4 | 1 | 1.1 | 0.9
36 | 1 | 0.0024582 | 0.00061608 | 0 | 0 | 1 | 0.98195 | -0.12637 | 0.4 | 1 | 1.1 | 0.9
31 | 1 | 0.0014149 | 0.00035461 | 0 | 0 | 1 | 0.982 | -0.12602 | 0.4 | 1 | 1.1 | 0.9
24 | 1 | 0.003435 | 0.00086089 | 0 | 0 | 1 | 0.98242 | -0.12305 | 0.4 | 1 | 1.1 | 0.9
25 | 1 | 0.0014963 | 0.00037501 | 0 | 0 | 1 | 0.98238 | -0.12333 | 0.4 | 1 | 1.1 | 0.9
27 | 1 | 0.0013807 | 0.00034604 | 0 | 0 | 1 | 0.98219 | -0.12465 | 0.4 | 1 | 1.1 | 0.9

## generator_data
GEN_BUS | PG | QG | QMAX | QMIN | VG | MBASE | GEN_STATUS | PMAX | PMIN
8 | 0.21724 | 0.05473 | 10 | -10 | 1 | 100 | 1 | 10 | 0

## branch_data
F_BUS | T_BUS | BR_R | BR_X | BR_B | RATE_A | RATE_B | RATE_C | TAP | SHIFT | BR_STATUS | ANGMIN | ANGMAX | P_in | Q_in | P_out | Q_out
1 | 2 | 4.3237 | 1.6629 | 4.3633e-09 | 0 | 0 | 0 | 0 | 0 | 1 | -90 | 90 | 0.01829 | 0.0045912 | -0.018273 | -0.0045853
1 | 3 | 4.3614 | 1.6775 | 4.4014e-09 | 0 | 0 | 0 | 0 | 0 | 1 | -90 | 90 | -0.018945 | -0.0047555 | 0.018963 | 0.0047618
2 | 4 | 0.4164 | 0.16015 | 4.2022e-10 | 0 | 0 | 0 | 0 | 0 | 1 | -90 | 90 | 0.018161 | 0.0045572 | -0.01816 | -0.0045567
3 | 5 | 2.8211 | 1.085 | 2.847e-09 | 0 | 0 | 0 | 0 | 0 | 1 | -90 | 90 | -0.020081 | -0.0050421 | 0.020094 | 0.0050467
4 | 6 | 0.41516 | 0.15968 | 4.1897e-10 | 0 | 0 | 0 | 0 | 0 | 1 | -90 | 90 | 0.017896 | 0.0044905 | -0.017894 | -0.00449
5 | 7 | 11.0897 | 4.2653 | 1.1191e-08 | 0 | 0 | 0 | 0 | 0 | 1 | -90 | 90 | -0.020731 | -0.0052065 | 0.020785 | 0.0052259
6 | 17 | 2.5129 | 0.9665 | 2.536e-09 | 0 | 0 | 0 | 0 | 0 | 1 | -90 | 90 | 0.017894 | 0.00449 | -0.017885 | -0.0044867
7 | 15 | 4.2982 | 1.6532 | 4.3377e-09 | 0 | 0 | 0 | 0 | 0 | 1 | -90 | 90 | -0.021936 | -0.0055145 | 0.021959 | 0.0055229
17 | 19 | 4.4486 | 1.711 | 4.4895e-09 | 0 | 0 | 0 | 0 | 0 | 1 | -90 | 90 | 0.017229 | 0.0043227 | -0.017214 | -0.0043174
17 | 16 | 2.2168 | 0.8526 | 2.2371e-09 | 0 | 0 | 0 | 0 | 0 | 1 | -90 | 90 | 0.00065624 | 0.00016408 | -0.00065623 | -0.00016428
15 | 29 | 0.043189 | 0.016611 | 4.3585e-11 | 0 | 0 | 0 | 0 | 0 | 1 | -90 | 90 | -0.033339 | -0.008375 | 0.033339 | 0.0083752
16 | 18 | 1.9878 | 0.76453 | 2.006e-09 | 0 | 0 | 0 | 0 | 0 | 1 | -90 | 90 | 0.00065623 | 0.00016428 | -0.00065622 | -0.00016447
19 | 35 | 8.9176 | 3.4299 | 8.9995e-09 | 0 | 0 | 0 | 0 | 0 | 1 | -90 | 90 | 0.017031 | 0.0042717 | -0.017002 | -0.0042613
29 | 30 | 3.0951 | 1.1904 | 3.1235e-09 | 0 | 0 | 0 | 0 | 0 | 1 | -90 | 90 | -0.037459 | -0.0094076 | 0.037507 | 0.0094258
8 | 9 | 2.9069 | 1.118 | 5.8671e-09 | 0 | 0 | 0 | 0 | 0 | 1 | -90 | 90 | 0.08482 | 0.021467 | -0.084597 | -0.021382
8 | 32 | 20.5395 | 7.8998 | 2.0728e-08 | 0 | 0 | 0 | 0 | 0 | 1 | -90 | 90 | 0.05145 | 0.01297 | -0.050871 | -0.01275
9 | 10 | 10.0493 | 3.8651 | 1.0141e-08 | 0 | 0 | 0 | 0 | 0 | 1 | -90 | 90 | 0.081843 | 0.020693 | -0.081123 | -0.020417
9 | 11 | 1.3095 | 0.50365 | 1.3215e-09 | 0 | 0 | 0 | 0 | 0 | 1 | -90 | 90 | 0.0027539 | 0.00068865 | -0.0027538 | -0.00068874
10 | 12 | 9.7602 | 3.7539 | 9.8498e-09 | 0 | 0 | 0 | 0 | 0 | 1 | -90 | 90 | 0.05429 | 0.013683 | -0.053977 | -0.013563
10 | 13 | 10.1465 | 3.9025 | 1.024e-08 | 0 | 0 | 0 | 0 | 0 | 1 | -90 | 90 | 0.026833 | 0.0067344 | -0.026753 | -0.0067048
11 | 14 | 2.4567 | 0.9449 | 2.4793e-09 | 0 | 0 | 0 | 0 | 0 | 1 | -90 | 90 | 0.0027538 | 0.00068874 | -0.0027536 | -0.00068891
12 | 30 | 3.3633 | 1.2936 | 3.3942e-09 | 0 | 0 | 0 | 0 | 0 | 1 | -90 | 90 | 0.045243 | 0.011374 | -0.045167 | -0.011346
13 | 28 | 9.1644 | 3.5248 | 9.2485e-09 | 0 | 0 | 0 | 0 | 0 | 1 | -90 | 90 | 0.010215 | 0.00256 | -0.010205 | -0.0025569
14 | 21 | 1.9776 | 0.7606 | 1.9957e-09 | 0 | 0 | 0 | 0 | 0 | 1 | -90 | 90 | 0.0014794 | 0.0003702 | -0.0014793 | -0.00037038
14 | 20 | 6.4841 | 2.4939 | 6.5436e-09 | 0 | 0 | 0 | 0 | 0 | 1 | -90 | 90 | 0.0012742 | 0.00031871 | -0.0012741 | -0.00031932
28 | 26 | 13.3054 | 5.1174 | 1.3427e-08 | 0 | 0 | 0 | 0 | 0 | 1 | -90 | 90 | 0.010205 | 0.0025569 | -0.01019 | -0.0025523
21 | 22 | 3.8832 | 1.4935 | 3.9188e-09 | 0 | 0 | 0 | 0 | 0 | 1 | -90 | 90 | 0.0014793 | 0.00037038 | -0.0014792 | -0.00037073
26 | 27 | 8.1566 | 3.1372 | 8.2315e-09 | 0 | 0 | 0 | 0 | 0 | 1 | -90 | 90 | 0.0052571 | 0.0013166 | -0.0052546 | -0.0013164
26 | 24 | 4.6423 | 1.7855 | 4.6849e-09 | 0 | 0 | 0 | 0 | 0 | 1 | -90 | 90 | 0.0049326 | 0.0012357 | -0.0049313 | -0.0012357
36 | 31 | 1.7542 | 0.6747 | 1.7703e-09 | 0 | 0 | 0 | 0 | 0 | 1 | -90 | 90 | -0.0024582 | -0.00061608 | 0.0024583 | 0.00061595
31 | 27 | 4.4693 | 1.719 | 4.5103e-09 | 0 | 0 | 0 | 0 | 0 | 1 | -90 | 90 | -0.0038732 | -0.00097056 | 0.0038739 | 0.00097041
24 | 25 | 2.279 | 0.87654 | 2.2999e-09 | 0 | 0 | 0 | 0 | 0 | 1 | -90 | 90 | 0.0014963 | 0.00037481 | -0.0014963 | -0.00037501