## bus_data
BUS_I | BUS_TYPE | Pd | Qd | Gs | Bs | area | Vm | Va | baseKV | zone | Vmax | Vmin
1 | 1 | 0.00053049 | 0.00013295 | 0 | 0 | 1 | 0.97202 | -0.19831 | 0.4 | 1 | 1.1 | 0.9
2 | 1 | 0 | 0 | 0 | 0 | 1 | 0.97209 | -0.1978 | 0.4 | 1 | 1.1 | 0.9
4 | 1 | 0.0018274 | 0.000458 | 0 | 0 | 1 | 0.97216 | -0.19733 | 0.4 | 1 | 1.1 | 0.9
22 | 1 | 0 | 0 | 0 | 0 | 1 | 0.97571 | -0.17158 | 0.4 | 1 | 1.1 | 0.9
24 | 1 | 0 | 0 | 0 | 0 | 1 | 0.97849 | -0.15157 | 0.4 | 1 | 1.1 | 0.9
21 | 1 | 0.00028479 | 7.1376e-05 | 0 | 0 | 1 | 0.97539 | -0.17386 | 0.4 | 1 | 1.1 | 0.9
15 | 1 | 0 | 0 | 0 | 0 | 1 | 0.97382 | -0.18522 | 0.4 | 1 | 1.1 | 0.9
5 | 1 | 0 | 0 | 0 | 0 | 1 | 0.97225 | -0.19668 | 0.4 | 1 | 1.1 | 0.9
23 | 1 | 0 | 0 | 0 | 0 | 1 | 0.97521 | -0.17515 | 0.4 | 1 | 1.1 | 0.9
12 | 1 | 0.00060039 | 0.00015047 | 0 | 0 | 1 | 0.97233 | -0.19612 | 0.4 | 1 | 1.1 | 0.9
13 | 1 | 0 | 0 | 0 | 0 | 1 | 0.97251 | -0.19479 | 0.4 | 1 | 1.1 | 0.9
6 | 1 | 0.00067218 | 0.00016846 | 0 | 0 | 1 | 0.97109 | -0.20492 | 0.4 | 1 | 1.1 | 0.9
7 | 1 | 0.0016328 | 0.00040921 | 0 | 0 | 1 | 0.97102 | -0.20545 | 0.4 | 1 | 1.1 | 0.9
8 | 1 | 0 | 0 | 0 | 0 | 1 | 0.97114 | -0.2046 | 0.4 | 1 | 1.1 | 0.9
9 | 1 | 0.00087401 | 0.00021905 | 0 | 0 | 1 | 0.971 | -0.20562 | 0.4 | 1 | 1.1 | 0.9
10 | 1 | 0 | 0 | 0 | 0 | 1 | 0.97166 | -0.20082 | 0.4 | 1 | 1.1 | 0.9
11 | 1 | 0.00084331 | 0.00021135 | 0 | 0 | 1 | 0.97112 | -0.20472 | 0.4 | 1 | 1.1 | 0.9
26 | 1 | 0.00072996 | 0.00018295 | 0 | 0 | 1 | 0.98093 | -0.13407 | 0.4 | 1 | 1.1 | 0.9
17 | 1 | 0.00058263 | 0.00014602 | 0 | 0 | 1 | 0.97176 | -0.20013 | 0.4 | 1 | 1.1 | 0.9
18 | 1 | 0.00027061 | 6.7821e-05 | 0 | 0 | 1 | 0.97164 | -0.20099 | 0.4 | 1 | 1.1 | 0.9
16 | 1 | 0.0017384 | 0.0004357 | 0 | 0 | 1 | 0.97179 | -0.19986 | 0.4 | 1 | 1.1 | 0.9
19 | 1 | 0.00089063 | 0.00022321 | 0 | 0 | 1 | 0.97162 | -0.2011 | 0.4 | 1 | 1.1 | 0.9
14 | 1 | 0 | 0 | 0 | 0 | 1 | 0.97301 | -0.19118 | 0.4 | 1 | 1.1 | 0.9
25 | 1 | 0.00062763 | 0.0001573 | 0 | 0 | 1 | 0.97515 | -0.17561 | 0.4 | 1 | 1.1 | 0.9
29 | 1 | 0.0004868 | 0.000122 | 0 | 0 | 1 | 0.97513 | -0.17576 | 0.4 | 1 | 1.1 | 0.9
27 | 1 | 0 | 0 | 0 | 0 | 1 | 0.98292 | -0.11993 | 0.4 | 1 | 1.1 | 0.9
30 | 1 | 0.001014 | 0.00025413 | 0 | 0 | 1 | 0.9751 | -0.17598 | 0.4 | 1 | 1.1 | 0.9
28 | 1 | 0 | 0 | 0 | 0 | 1 | 0.9858 | -0.099469 | 0.4 | 1 | 1.1 | 0.9
81 | 1 | 0.0002088 | 5.2331e-05 | 0 | 0 | 1 | 0.98738 | -0.088237 | 0.4 | 1 | 1.1 | 0.9
83 | 1 | 0 | 0 | 0 | 0 | 1 | 0.98459 | -0.10799 | 0.4 | 1 | 1.1 | 0.9
84 | 1 | 0 | 0 | 0 | 0 | 1 | 0.98458 | -0.10807 | 0.4 | 1 | 1.1 | 0.9
59 | 1 | 0.00020841 | 5.2233e-05 | 0 | 0 | 1 | 0.98458 | -0.10808 | 0.4 | 1 | 1.1 | 0.9
80 | 1 | 0.00066623 | 0.00016697 | 0 | 0 | 1 | 0.9884 | -0.081054 | 0.4 | 1 | 1.1 | 0.9
82 | 1 | 0.00039523 | 9.9054e-05 | 0 | 0 | 1 | 0.98373 | -0.11412 | 0.4 | 1 | 1.1 | 0.9
31 | 1 | 0.001042 | 0.00026115 | 0 | 0 | 1 | 0.97508 | -0.17608 | 0.4 | 1 | 1.1 | 0.9
32 | 1 | 0.00051395 | 0.00012881 | 0 | 0 | 1 | 0.98799 | -0.084096 | 0.4 | 1 | 1.1 | 0.9
33 | 1 | 0 | 0 | 0 | 0 | 1 | 0.988 | -0.084068 | 0.4 | 1 | 1.1 | 0.9
34 | 1 | 0.00081528 | 0.00020433 | 0 | 0 | 1 | 0.98803 | -0.083821 | 0.4 | 1 | 1.1 | 0.9
35 | 1 | 0.0026679 | 0.00066864 | 0 | 0 | 1 | 0.9879 | -0.084733 | 0.4 | 1 | 1.1 | 0.9
36 | 1 | 0.001013 | 0.00025387 | 0 | 0 | 1 | 0.98809 | -0.083395 | 0.4 | 1 | 1.1 | 0.9
39 | 1 | 0.00087603 | 0.00021955 | 0 | 0 | 1 | 0.98769 | -0.086241 | 0.4 | 1 | 1.1 | 0.9
37 | 1 | 0.0014981 | 0.00037546 | 0 | 0 | 1 | 0.9881 | -0.08331 | 0.4 | 1 | 1.1 | 0.9
38 | 1 | 0.00075623 | 0.00018953 | 0 | 0 | 1 | 0.98817 | -0.082864 | 0.4 | 1 | 1.1 | 0.9
40 | 1 | 0.011347 | 0.0028439 | 0 | 0 | 1 | 0.98856 | -0.080079 | 0.4 | 1 | 1.1 | 0.9
41 | 1 | 0.026279 | 0.0065862 | 0 | 0 | 1 | 0.98895 | -0.077276 | 0.4 | 1 | 1.1 | 0.9
78 | 1 | 0.00064202 | 0.00016091 | 0 | 0 | 1 | 0.98943 | -0.07392 | 0.4 | 1 | 1.1 | 0.9
52 | 1 | 0 | 0 | 0 | 0 | 1 | 0.99032 | -0.067641 | 0.4 | 1 | 1.1 | 0.9
42 | 1 | 0.0030173 | 0.0007562 | 0 | 0 | 1 | 0.99865 | -0.0093375 | 0.4 | 1 | 1.1 | 0.9
43 | 1 | 0.00084774 | 0.00021246 | 0 | 0 | 1 | 0.99914 | -0.0059227 | 0.4 | 1 | 1.1 | 0.9
44 | 1 | 0.00066183 | 0.00016587 | 0 | 0 | 1 | 0.99599 | -0.027883 | 0.4 | 1 | 1.1 | 0.9
45 | 3 | 0.0012986 | 0.00032547 | 0 | 0 | 1 | 1 | 0 | 0.4 | 1 | 1.1 | 0.9
46 | 1 | 0.0012104 | 0.00030335 | 0 | 0 | 1 | 0.99592 | -0.028331 | 0.4 | 1 | 1.1 | 0.9
73 | 1 | 0.0016386 | 0.00041068 | 0 | 0 | 1 | 0.99995 | -0.0003209 | 0.4 | 1 | 1.1 | 0.9
65 | 1 | 0.002406 | 0.00060299 | 0 | 0 | 1 | 0.99859 | -0.0097708 | 0.4 | 1 | 1.1 | 0.9
47 | 1 | 0.00056319 | 0.00014115 | 0 | 0 | 1 | 0.99434 | -0.039395 | 0.4 | 1 | 1.1 | 0.9
91 | 1 | 0.0012516 | 0.00031368 | 0 | 0 | 1 | 0.99977 | -0.0015891 | 0.4 | 1 | 1.1 | 0.9
63 | 1 | 0.00077798 | 0.00019498 | 0 | 0 | 1 | 0.99812 | -0.013006 | 0.4 | 1 | 1.1 | 0.9
48 | 1 | 0.0024359 | 0.00061049 | 0 | 0 | 1 | 0.99373 | -0.04366 | 0.4 | 1 | 1.1 | 0.9
49 | 1 | 0.00025695 | 6.4397e-05 | 0 | 0 | 1 | 0.99321 | -0.047283 | 0.4 | 1 | 1.1 | 0.9
50 | 1 | 0.00030061 | 7.534e-05 | 0 | 0 | 1 | 0.99186 | -0.056802 | 0.4 | 1 | 1.1 | 0.9
51 | 1 | 0.00051741 | 0.00012967 | 0 | 0 | 1 | 0.99065 | -0.065287 | 0.4 | 1 | 1.1 | 0.9
79 | 1 | 0.063901 | 0.016015 | 0 | 0 | 1 | 0.98664 | -0.09361 | 0.4 | 1 | 1.1 | 0.9
53 | 1 | 0.00045888 | 0.00011501 | 0 | 0 | 1 | 0.98962 | -0.072445 | 0.4 | 1 | 1.1 | 0.9
54 | 1 | 0 | 0 | 0 | 0 | 1 | 0.99106 | -0.062351 | 0.4 | 1 | 1.1 | 0.9
55 | 1 | 0 | 0 | 0 | 0 | 1 | 0.98922 | -0.075258 | 0.4 | 1 | 1.1 | 0.9
56 | 1 | 0.0006258 | 0.00015684 | 0 | 0 | 1 | 0.99205 | -0.055379 | 0.4 | 1 | 1.1 | 0.9
57 | 1 | 0.00083777 | 0.00020997 | 0 | 0 | 1 | 0.99065 | -0.065267 | 0.4 | 1 | 1.1 | 0.9
58 | 1 | 0.0022387 | 0.00056108 | 0 | 0 | 1 | 0.98876 | -0.078525 | 0.4 | 1 | 1.1 | 0.9
60 | 1 | 0.00084939 | 0.00021288 | 0 | 0 | 1 | 0.99281 | -0.050044 | 0.4 | 1 | 1.1 | 0.9
76 | 1 | 0.0026343 | 0.00066021 | 0 | 0 | 1 | 0.99048 | -0.066413 | 0.4 | 1 | 1.1 | 0.9
61 | 1 | 0.0010102 | 0.00025319 | 0 | 0 | 1 | 0.9934 | -0.045964 | 0.4 | 1 | 1.1 | 0.9
77 | 1 | 0.0023652 | 0.00059278 | 0 | 0 | 1 | 0.99037 | -0.067212 | 0.4 | 1 | 1.1 | 0.9
72 | 1 | 0.0013827 | 0.00034653 | 0 | 0 | 1 | 0.99358 | -0.044666 | 0.4 | 1 | 1.1 | 0.9
87 | 1 | 0.00244 | 0.00061153 | 0 | 0 | 1 | 0.99543 | -0.031725 | 0.4 | 1 | 1.1 | 0.9
62 | 1 | 0.0019215 | 0.00048157 | 0 | 0 | 1 | 0.99778 | -0.015365 | 0.4 | 1 | 1.1 | 0.9
64 | 1 | 0.001428 | 0.00035788 | 0 | 0 | 1 | 0.99648 | -0.024442 | 0.4 | 1 | 1.1 | 0.9
66 | 1 | 0.00094222 | 0.00023614 | 0 | 0 | 1 | 0.99646 | -0.024594 | 0.4 | 1 | 1.1 | 0.9
74 | 1 | 0.001479 | 0.00037068 | 0 | 0 | 1 | 0.99635 | -0.025353 | 0.4 | 1 | 1.1 | 0.9
75 | 1 | 0.00074268 | 0.00018613 | 0 | 0 | 1 | 0.9959 | -0.028505 | 0.4 | 1 | 1.1 | 0.9
67 | 1 | 0.00039543 | 9.9104e-05 | 0 | 0 | 1 | 0.98181 | -0.12785 | 0.4 | 1 | 1.1 | 0.9
68 | 1 | 0.00052899 | 0.00013258 | 0 | 0 | 1 | 0.98264 | -0.12192 | 0.4 | 1 | 1.1 | 0.9
69 | 1 | 0.0039248 | 0.00098365 | 0 | 0 | 1 | 0.98159 | -0.12938 | 0.4 | 1 | 1.1 | 0.9
70 | 1 | 0 | 0 | 0 | 0 | 1 | 0.98362 | -0.11492 | 0.4 | 1 | 1.1 | 0.9
71 | 1 | 0.0019483 | 0.00048829 | 0 | 0 | 1 | 0.98109 | -0.13297 | 0.4 | 1 | 1.1 | 0.9
85 | 1 | 0.0037968 | 0.00095156 | 0 | 0 | 1 | 0.98326 | -0.11748 | 0.4 | 1 | 1.1 | 0.9
88 | 1 | 0.0012554 | 0.00031463 | 0 | 0 | 1 | 0.98098 | -0.13373 | 0.4 | 1 | 1.1 | 0.9
89 | 1 | 0.0023862 | 0.00059805 | 0 | 0 | 1 | 0.98061 | -0.13644 | 0.4 | 1 | 1.1 | 0.9
86 | 1 | 0.0011656 | 0.00029212 | 0 | 0 | 1 | 0.99545 | -0.031587 | 0.4 | 1 | 1.1 | 0.9
92 | 1 | 0.0011778 | 0.00029518 | 0 | 0 | 1 | 0.99029 | -0.067792 | 0.4 | 1 | 1.1 | 0.9
90 | 1 | 0.0015624 | 0.00039156 | 0 | 0 | 1 | 0.98055 | -0.13687 | 0.4 | 1 | 1.1 | 0.9
93 | 1 | 0.0031734 | 0.00079534 | 0 | 0 | 1 | 0.98003 | -0.14054 | 0.4 | 1 | 1.1 | 0.9
94 | 1 | 0 | 0 | 0 | 0 | 1 | 0.97977 | -0.14244 | 0.4 | 1 | 1.1 | 0.9
95 | 1 | 0.002593 | 0.00064986 | 0 | 0 | 1 | 0.97973 | -0.14275 | 0.4 | 1 | 1.1 | 0.9
96 | 1 | 0 | 0 | 0 | 0 | 1 | 0.97962 | -0.14352 | 0.4 | 1 | 1.1 | 0.9
98 | 1 | 0.0016004 | 0.0004011 | 0 | 0 | 1 | 0.97941 | -0.145 | 0.4 | 1 | 1.1 | 0.9

## generator_data
GEN_BUS | PG | QG | QMAX | QMIN | VG | MBASE | GEN_STATUS | PMAX | PMIN
45 | 0.19289 | 0.048621 | 10 | -10 | 1 | 100 | 1 | 10 | 0

## branch_data
F_BUS | T_BUS | BR_R | BR_X | BR_B | RATE_A | RATE_B | RATE_C | TAP | SHIFT | BR_STATUS | ANGMIN | ANGMAX | P_in | Q_in | P_out | Q_out
1 | 2 | 11.6868 | 4.4949 | 1.1794e-08 | 0 | 0 | 0 | 0 | 0 | 1 | -90 | 90 | -0.00053048 | -0.00013296 | 0.00053052 | 0.00013186
2 | 4 | 10.742 | 4.1315 | 1.0841e-08 | 0 | 0 | 0 | 0 | 0 | 1 | -90 | 90 | -0.00053052 | -0.00013186 | 0.00053055 | 0.00013084
4 | 5 | 3.3605 | 1.2925 | 3.3914e-09 | 0 | 0 | 0 | 0 | 0 | 1 | -90 | 90 | -0.002358 | -0.00058885 | 0.0023582 | 0.00058861
22 | 24 | 17.7307 | 6.8195 | 1.7893e-08 | 0 | 0 | 0 | 0 | 0 | 1 | -90 | 90 | -0.013963 | -0.0034905 | 0.014001 | 0.0035036
22 | 21 | 8.1455 | 3.1329 | 8.2203e-09 | 0 | 0 | 0 | 0 | 0 | 1 | -90 | 90 | 0.0034572 | 0.00086498 | -0.0034561 | -0.00086535
22 | 15 | 15.9923 | 6.1509 | 1.6139e-08 | 0 | 0 | 0 | 0 | 0 | 1 | -90 | 90 | 0.010506 | 0.0026255 | -0.010486 | -0.0026195
24 | 26 | 15.5709 | 5.9888 | 1.5714e-08 | 0 | 0 | 0 | 0 | 0 | 1 | -90 | 90 | -0.014001 | -0.0035036 | 0.014035 | 0.0035151
21 | 23 | 5.0254 | 1.9328 | 5.0715e-09 | 0 | 0 | 0 | 0 | 0 | 1 | -90 | 90 | 0.0031713 | 0.00079397 | -0.0031707 | -0.00079424
15 | 16 | 23.9625 | 9.2164 | 2.4182e-08 | 0 | 0 | 0 | 0 | 0 | 1 | -90 | 90 | 0.0075228 | 0.0018832 | -0.0075076 | -0.0018797
15 | 14 | 24.5141 | 9.4285 | 2.4739e-08 | 0 | 0 | 0 | 0 | 0 | 1 | -90 | 90 | 0.0029631 | 0.00073628 | -0.0029607 | -0.00073769
5 | 12 | 2.8951 | 1.1135 | 2.9217e-09 | 0 | 0 | 0 | 0 | 0 | 1 | -90 | 90 | -0.0023582 | -0.00058861 | 0.0023583 | 0.0005884
23 | 25 | 1.8037 | 0.69373 | 1.8203e-09 | 0 | 0 | 0 | 0 | 0 | 1 | -90 | 90 | 0.0031707 | 0.00079424 | -0.0031705 | -0.00079433
12 | 13 | 5.4994 | 2.1152 | 5.5499e-09 | 0 | 0 | 0 | 0 | 0 | 1 | -90 | 90 | -0.0029587 | -0.00073887 | 0.0029593 | 0.00073855
13 | 14 | 14.8946 | 5.7287 | 1.5031e-08 | 0 | 0 | 0 | 0 | 0 | 1 | -90 | 90 | -0.0029593 | -0.00073855 | 0.0029607 | 0.0007377
6 | 7 | 2.5869 | 0.99497 | 2.6107e-09 | 0 | 0 | 0 | 0 | 0 | 1 | -90 | 90 | 0.0025069 | 0.00062787 | -0.0025067 | -0.00062804
6 | 8 | 1.2464 | 0.47937 | 1.2578e-09 | 0 | 0 | 0 | 0 | 0 | 1 | -90 | 90 | -0.0031791 | -0.00079633 | 0.0031792 | 0.00079627
7 | 9 | 2.3929 | 0.92036 | 2.4149e-09 | 0 | 0 | 0 | 0 | 0 | 1 | -90 | 90 | 0.00087401 | 0.00021883 | -0.00087399 | -0.00021905
8 | 10 | 11.5164 | 4.4294 | 1.1622e-08 | 0 | 0 | 0 | 0 | 0 | 1 | -90 | 90 | -0.0040225 | -0.0010075 | 0.0040246 | 0.0010072
8 | 11 | 1.8015 | 0.69287 | 1.818e-09 | 0 | 0 | 0 | 0 | 0 | 1 | -90 | 90 | 0.00084331 | 0.00021119 | -0.00084329 | -0.00021136
10 | 17 | 1.6272 | 0.62585 | 1.6421e-09 | 0 | 0 | 0 | 0 | 0 | 1 | -90 | 90 | -0.0051859 | -0.0012979 | 0.0051864 | 0.0012979
10 | 18 | 1.7959 | 0.69073 | 1.8124e-09 | 0 | 0 | 0 | 0 | 0 | 1 | -90 | 90 | 0.0011613 | 0.00029074 | -0.0011612 | -0.0002909
26 | 27 | 12.0143 | 4.6209 | 1.2125e-08 | 0 | 0 | 0 | 0 | 0 | 1 | -90 | 90 | -0.014765 | -0.0036981 | 0.014794 | 0.003708
17 | 16 | 0.58181 | 0.22377 | 5.8714e-10 | 0 | 0 | 0 | 0 | 0 | 1 | -90 | 90 | -0.005769 | -0.001444 | 0.0057692 | 0.001444
18 | 19 | 1.4584 | 0.56092 | 1.4718e-09 | 0 | 0 | 0 | 0 | 0 | 1 | -90 | 90 | 0.00089062 | 0.00022308 | -0.00089061 | -0.00022321
25 | 29 | 0.72014 | 0.27698 | 7.2675e-10 | 0 | 0 | 0 | 0 | 0 | 1 | -90 | 90 | 0.0025429 | 0.00063703 | -0.0025428 | -0.00063708
29 | 30 | 1.3597 | 0.52296 | 1.3722e-09 | 0 | 0 | 0 | 0 | 0 | 1 | -90 | 90 | 0.002056 | 0.00051508 | -0.002056 | -0.00051518
27 | 28 | 17.4485 | 6.7109 | 1.7609e-08 | 0 | 0 | 0 | 0 | 0 | 1 | -90 | 90 | -0.014794 | -0.003708 | 0.014836 | 0.0037225
30 | 31 | 1.1288 | 0.43414 | 1.1391e-09 | 0 | 0 | 0 | 0 | 0 | 1 | -90 | 90 | 0.001042 | 0.00026105 | -0.001042 | -0.00026115
28 | 81 | 3.6854 | 1.4175 | 3.7192e-09 | 0 | 0 | 0 | 0 | 0 | 1 | -90 | 90 | -0.038714 | -0.0097126 | 0.038774 | 0.0097354
28 | 83 | 4.5222 | 1.7393 | 4.5637e-09 | 0 | 0 | 0 | 0 | 0 | 1 | -90 | 90 | 0.023878 | 0.0059901 | -0.02385 | -0.0059797
81 | 80 | 2.3501 | 0.90388 | 4.7433e-09 | 0 | 0 | 0 | 0 | 0 | 1 | -90 | 90 | -0.038983 | -0.0097878 | 0.039022 | 0.0098023
83 | 82 | 3.274 | 1.2592 | 3.304e-09 | 0 | 0 | 0 | 0 | 0 | 1 | -90 | 90 | 0.023641 | 0.005928 | -0.023621 | -0.0059206
83 | 84 | 4.2791 | 1.6458 | 4.3183e-09 | 0 | 0 | 0 | 0 | 0 | 1 | -90 | 90 | 0.00020841 | 5.1723e-05 | -0.00020841 | -5.2141e-05
84 | 59 | 0.94024 | 0.36163 | 9.4887e-10 | 0 | 0 | 0 | 0 | 0 | 1 | -90 | 90 | 0.00020841 | 5.2141e-05 | -0.00020841 | -5.2233e-05
80 | 58 | 0.81459 | 0.31331 | 1.6441e-09 | 0 | 0 | 0 | 0 | 0 | 1 | -90 | 90 | -0.039688 | -0.0099692 | 0.039702 | 0.0099744
82 | 70 | 0.43299 | 0.16654 | 4.3697e-10 | 0 | 0 | 0 | 0 | 0 | 1 | -90 | 90 | 0.023226 | 0.0058215 | -0.023223 | -0.0058206
32 | 33 | 0.6888 | 0.26492 | 6.9512e-10 | 0 | 0 | 0 | 0 | 0 | 1 | -90 | 90 | -0.00051395 | -0.00012881 | 0.00051396 | 0.00012874
33 | 34 | 0.77223 | 0.29701 | 7.7931e-10 | 0 | 0 | 0 | 0 | 0 | 1 | -90 | 90 | -0.0040584 | -0.0010148 | 0.0040585 | 0.0010147
33 | 35 | 2.3742 | 0.91317 | 2.396e-09 | 0 | 0 | 0 | 0 | 0 | 1 | -90 | 90 | 0.0035445 | 0.00088602 | -0.0035441 | -0.00088613
34 | 36 | 1.1063 | 0.42551 | 1.1165e-09 | 0 | 0 | 0 | 0 | 0 | 1 | -90 | 90 | -0.0048738 | -0.0012191 | 0.0048741 | 0.0012191
35 | 39 | 21.6768 | 8.3372 | 2.1876e-08 | 0 | 0 | 0 | 0 | 0 | 1 | -90 | 90 | 0.00087621 | 0.00021749 | -0.00087603 | -0.00021955
36 | 37 | 0.18332 | 0.070509 | 1.8501e-10 | 0 | 0 | 0 | 0 | 0 | 1 | -90 | 90 | -0.0058871 | -0.0014729 | 0.0058871 | 0.001473
37 | 38 | 0.7659 | 0.29458 | 7.7292e-10 | 0 | 0 | 0 | 0 | 0 | 1 | -90 | 90 | -0.0073853 | -0.0018484 | 0.0073857 | 0.0018485
38 | 40 | 4.3412 | 1.6697 | 4.381e-09 | 0 | 0 | 0 | 0 | 0 | 1 | -90 | 90 | -0.0081419 | -0.002038 | 0.0081451 | 0.0020388
40 | 41 | 1.8297 | 0.70374 | 1.8465e-09 | 0 | 0 | 0 | 0 | 0 | 1 | -90 | 90 | -0.019492 | -0.0048827 | 0.0195 | 0.0048854
41 | 78 | 0.93405 | 0.35925 | 9.4262e-10 | 0 | 0 | 0 | 0 | 0 | 1 | -90 | 90 | -0.045779 | -0.011472 | 0.0458 | 0.01148
78 | 52 | 1.7259 | 0.6638 | 1.7417e-09 | 0 | 0 | 0 | 0 | 0 | 1 | -90 | 90 | -0.046442 | -0.011641 | 0.046483 | 0.011656
52 | 79 | 5.1721 | 1.9893 | 5.2196e-09 | 0 | 0 | 0 | 0 | 0 | 1 | -90 | 90 | 0.064131 | 0.016103 | -0.063901 | -0.016015
52 | 51 | 0.27268 | 0.10488 | 5.5036e-10 | 0 | 0 | 0 | 0 | 0 | 1 | -90 | 90 | -0.11061 | -0.027759 | 0.11065 | 0.027773
42 | 43 | 0.37198 | 0.14307 | 7.5079e-10 | 0 | 0 | 0 | 0 | 0 | 1 | -90 | 90 | -0.12051 | -0.030362 | 0.12056 | 0.030384
42 | 44 | 2.0661 | 0.79463 | 4.17e-09 | 0 | 0 | 0 | 0 | 0 | 1 | -90 | 90 | 0.11749 | 0.029605 | -0.11719 | -0.029489
43 | 45 | 0.64147 | 0.24672 | 1.2947e-09 | 0 | 0 | 0 | 0 | 0 | 1 | -90 | 90 | -0.12141 | -0.030596 | 0.12151 | 0.030635
44 | 46 | 0.050044 | 0.019248 | 1.0101e-10 | 0 | 0 | 0 | 0 | 0 | 1 | -90 | 90 | 0.11652 | 0.029323 | -0.11652 | -0.02932
45 | 73 | 1.441 | 0.55421 | 1.4542e-09 | 0 | 0 | 0 | 0 | 0 | 1 | -90 | 90 | 0.0028906 | 0.00072302 | -0.0028905 | -0.00072312
45 | 65 | 1.9127 | 0.73566 | 3.8605e-09 | 0 | 0 | 0 | 0 | 0 | 1 | -90 | 90 | 0.067186 | 0.016937 | -0.067094 | -0.016902
46 | 47 | 1.2473 | 0.47972 | 2.5175e-09 | 0 | 0 | 0 | 0 | 0 | 1 | -90 | 90 | 0.11531 | 0.029017 | -0.11513 | -0.028949
73 | 91 | 13.1429 | 5.0549 | 1.3263e-08 | 0 | 0 | 0 | 0 | 0 | 1 | -90 | 90 | 0.0012518 | 0.00031244 | -0.0012516 | -0.00031368
65 | 63 | 0.65588 | 0.25226 | 1.3238e-09 | 0 | 0 | 0 | 0 | 0 | 1 | -90 | 90 | 0.064688 | 0.016299 | -0.064659 | -0.016288
47 | 48 | 0.48218 | 0.18545 | 9.732e-10 | 0 | 0 | 0 | 0 | 0 | 1 | -90 | 90 | 0.11456 | 0.028808 | -0.1145 | -0.028781
63 | 62 | 0.48382 | 0.18608 | 9.7652e-10 | 0 | 0 | 0 | 0 | 0 | 1 | -90 | 90 | 0.063881 | 0.016093 | -0.06386 | -0.016085
48 | 49 | 0.41801 | 0.16077 | 8.437e-10 | 0 | 0 | 0 | 0 | 0 | 1 | -90 | 90 | 0.11206 | 0.028171 | -0.112 | -0.028149
49 | 50 | 1.0989 | 0.42265 | 2.218e-09 | 0 | 0 | 0 | 0 | 0 | 1 | -90 | 90 | 0.11175 | 0.028085 | -0.1116 | -0.028028
50 | 51 | 0.9795 | 0.37673 | 1.977e-09 | 0 | 0 | 0 | 0 | 0 | 1 | -90 | 90 | 0.1113 | 0.027953 | -0.11117 | -0.027903
53 | 54 | 3.0539 | 1.1746 | 6.1639e-09 | 0 | 0 | 0 | 0 | 0 | 1 | -90 | 90 | -0.042435 | -0.010664 | 0.042495 | 0.010686
53 | 55 | 0.85902 | 0.33039 | 1.7338e-09 | 0 | 0 | 0 | 0 | 0 | 1 | -90 | 90 | 0.041976 | 0.010549 | -0.04196 | -0.010543
54 | 56 | 1.8128 | 0.69723 | 3.6589e-09 | 0 | 0 | 0 | 0 | 0 | 1 | -90 | 90 | -0.049514 | -0.012444 | 0.049563 | 0.012462
54 | 57 | 5.3076 | 2.0414 | 5.3563e-09 | 0 | 0 | 0 | 0 | 0 | 1 | -90 | 90 | 0.0070193 | 0.0017581 | -0.0070165 | -0.0017576
55 | 58 | 0.9966 | 0.38331 | 2.0115e-09 | 0 | 0 | 0 | 0 | 0 | 1 | -90 | 90 | 0.04196 | 0.010543 | -0.041941 | -0.010536
56 | 60 | 1.3721 | 0.52775 | 2.7695e-09 | 0 | 0 | 0 | 0 | 0 | 1 | -90 | 90 | -0.050188 | -0.012619 | 0.050226 | 0.012633
57 | 76 | 2.369 | 0.91115 | 2.3907e-09 | 0 | 0 | 0 | 0 | 0 | 1 | -90 | 90 | 0.0061787 | 0.0015476 | -0.0061778 | -0.0015475
60 | 61 | 1.0329 | 0.39727 | 2.0848e-09 | 0 | 0 | 0 | 0 | 0 | 1 | -90 | 90 | -0.051075 | -0.012846 | 0.051104 | 0.012857
76 | 77 | 2.877 | 1.1066 | 2.9034e-09 | 0 | 0 | 0 | 0 | 0 | 1 | -90 | 90 | 0.0035435 | 0.00088724 | -0.0035431 | -0.00088738
61 | 72 | 0.32245 | 0.12402 | 6.5082e-10 | 0 | 0 | 0 | 0 | 0 | 1 | -90 | 90 | -0.052114 | -0.01311 | 0.052124 | 0.013114
77 | 92 | 6.2793 | 2.4151 | 6.337e-09 | 0 | 0 | 0 | 0 | 0 | 1 | -90 | 90 | 0.0011779 | 0.0002946 | -0.0011778 | -0.00029518
72 | 87 | 3.1379 | 1.2069 | 6.3334e-09 | 0 | 0 | 0 | 0 | 0 | 1 | -90 | 90 | -0.053506 | -0.01346 | 0.053603 | 0.013497
87 | 86 | 0.031955 | 0.01229 | 6.4496e-11 | 0 | 0 | 0 | 0 | 0 | 1 | -90 | 90 | -0.056043 | -0.014109 | 0.056044 | 0.014109
62 | 64 | 1.9165 | 0.73712 | 3.8682e-09 | 0 | 0 | 0 | 0 | 0 | 1 | -90 | 90 | 0.061938 | 0.015604 | -0.06186 | -0.015574
64 | 66 | 0.032954 | 0.012675 | 6.6513e-11 | 0 | 0 | 0 | 0 | 0 | 1 | -90 | 90 | 0.060432 | 0.015216 | -0.06043 | -0.015215
66 | 74 | 0.16638 | 0.063992 | 3.3581e-10 | 0 | 0 | 0 | 0 | 0 | 1 | -90 | 90 | 0.059488 | 0.014979 | -0.059482 | -0.014977
74 | 75 | 0.70863 | 0.27255 | 1.4303e-09 | 0 | 0 | 0 | 0 | 0 | 1 | -90 | 90 | 0.058003 | 0.014606 | -0.057977 | -0.014597
75 | 86 | 0.70155 | 0.26983 | 1.416e-09 | 0 | 0 | 0 | 0 | 0 | 1 | -90 | 90 | 0.057235 | 0.01441 | -0.05721 | -0.014401
67 | 68 | 3.9417 | 1.516 | 3.9779e-09 | 0 | 0 | 0 | 0 | 0 | 1 | -90 | 90 | -0.018862 | -0.0047244 | 0.018877 | 0.00473
67 | 69 | 1.0387 | 0.39948 | 1.0482e-09 | 0 | 0 | 0 | 0 | 0 | 1 | -90 | 90 | 0.018466 | 0.0046253 | -0.018463 | -0.0046239
68 | 70 | 4.541 | 1.7466 | 4.5827e-09 | 0 | 0 | 0 | 0 | 0 | 1 | -90 | 90 | -0.019406 | -0.0048625 | 0.019425 | 0.0048693
69 | 71 | 3.0979 | 1.1915 | 3.1263e-09 | 0 | 0 | 0 | 0 | 0 | 1 | -90 | 90 | 0.014538 | 0.0036403 | -0.014531 | -0.0036378
70 | 85 | 8.4756 | 3.2598 | 8.5533e-09 | 0 | 0 | 0 | 0 | 0 | 1 | -90 | 90 | 0.0037981 | 0.00095125 | -0.0037967 | -0.00095156
71 | 88 | 0.75731 | 0.29127 | 7.6426e-10 | 0 | 0 | 0 | 0 | 0 | 1 | -90 | 90 | 0.012582 | 0.0031495 | -0.012581 | -0.0031491
88 | 89 | 2.9886 | 1.1495 | 3.016e-09 | 0 | 0 | 0 | 0 | 0 | 1 | -90 | 90 | 0.011326 | 0.0028344 | -0.011321 | -0.0028331
89 | 90 | 0.59132 | 0.22743 | 5.9675e-10 | 0 | 0 | 0 | 0 | 0 | 1 | -90 | 90 | 0.0089351 | 0.002235 | -0.0089346 | -0.0022349
90 | 93 | 14.4644 | 5.5632 | 1.4597e-08 | 0 | 0 | 0 | 0 | 0 | 1 | -90 | 90 | 0.003175 | 0.00079456 | -0.0031734 | -0.00079534
90 | 94 | 16.5474 | 6.3644 | 1.6699e-08 | 0 | 0 | 0 | 0 | 0 | 1 | -90 | 90 | 0.0041972 | 0.0010488 | -0.004194 | -0.0010491
94 | 95 | 1.5223 | 0.5855 | 1.5363e-09 | 0 | 0 | 0 | 0 | 0 | 1 | -90 | 90 | 0.002593 | 0.00064975 | -0.0025929 | -0.00064986
94 | 96 | 8.3485 | 3.2109 | 8.4251e-09 | 0 | 0 | 0 | 0 | 0 | 1 | -90 | 90 | 0.0016009 | 0.00039939 | -0.0016007 | -0.00040011
96 | 98 | 11.541 | 4.4388 | 1.1647e-08 | 0 | 0 | 0 | 0 | 0 | 1 | -90 | 90 | 0.0016007 | 0.00040011 | -0.0016004 | -0.0004011