## bus_data
BUS_I | BUS_TYPE | Pd | Qd | Gs | Bs | area | Vm | Va | baseKV | zone | Vmax | Vmin
1 | 1 | 8.6343e-05 | 2.164e-05 | 0 | 0 | 1 | 0.98063 | -0.1352 | 0.4 | 1 | 1.1 | 0.9
2 | 1 | 0 | 0 | 0 | 0 | 1 | 0.98064 | -0.13518 | 0.4 | 1 | 1.1 | 0.9
4 | 1 | 0 | 0 | 0 | 0 | 1 | 0.98064 | -0.13513 | 0.4 | 1 | 1.1 | 0.9
5 | 1 | 0.00010021 | 2.5115e-05 | 0 | 0 | 1 | 0.98063 | -0.13523 | 0.4 | 1 | 1.1 | 0.9
21 | 1 | 0.00022375 | 5.6078e-05 | 0 | 0 | 1 | 0.98063 | -0.13525 | 0.4 | 1 | 1.1 | 0.9
19 | 1 | 4.6546e-05 | 1.1666e-05 | 0 | 0 | 1 | 0.98065 | -0.1351 | 0.4 | 1 | 1.1 | 0.9
20 | 1 | 0.0016776 | 0.00042045 | 0 | 0 | 1 | 0.98066 | -0.13503 | 0.4 | 1 | 1.1 | 0.9
6 | 1 | 0.00011486 | 2.8786e-05 | 0 | 0 | 1 | 0.98064 | -0.13515 | 0.4 | 1 | 1.1 | 0.9
7 | 1 | 0.00073853 | 0.00018509 | 0 | 0 | 1 | 0.98064 | -0.13515 | 0.4 | 1 | 1.1 | 0.9
8 | 1 | 0 | 0 | 0 | 0 | 1 | 0.98067 | -0.13492 | 0.4 | 1 | 1.1 | 0.9
26 | 1 | 0 | 0 | 0 | 0 | 1 | 0.98071 | -0.13462 | 0.4 | 1 | 1.1 | 0.9
33 | 1 | 0.0017307 | 0.00043376 | 0 | 0 | 1 | 0.98002 | -0.13956 | 0.4 | 1 | 1.1 | 0.9
29 | 1 | 0.0012345 | 0.00030939 | 0 | 0 | 1 | 0.98228 | -0.12353 | 0.4 | 1 | 1.1 | 0.9
9 | 1 | 0.0012453 | 0.00031209 | 0 | 0 | 1 | 0.97317 | -0.18844 | 0.4 | 1 | 1.1 | 0.9
10 | 1 | 0.015322 | 0.0038401 | 0 | 0 | 1 | 0.97167 | -0.19925 | 0.4 | 1 | 1.1 | 0.9
11 | 1 | 0 | 0 | 0 | 0 | 1 | 0.97373 | -0.18438 | 0.4 | 1 | 1.1 | 0.9
12 | 1 | 0.01164 | 0.0029172 | 0 | 0 | 1 | 0.97049 | -0.20772 | 0.4 | 1 | 1.1 | 0.9
13 | 1 | 0.0043583 | 0.0010923 | 0 | 0 | 1 | 0.97657 | -0.1641 | 0.4 | 1 | 1.1 | 0.9
142 | 1 | 0.0011932 | 0.00029904 | 0 | 0 | 1 | 0.9703 | -0.20913 | 0.4 | 1 | 1.1 | 0.9
14 | 1 | 0.0021307 | 0.000534 | 0 | 0 | 1 | 0.98458 | -0.10729 | 0.4 | 1 | 1.1 | 0.9
15 | 1 | 0.00072071 | 0.00018063 | 0 | 0 | 1 | 0.984 | -0.11141 | 0.4 | 1 | 1.1 | 0.9
16 | 1 | 0.0012734 | 0.00031915 | 0 | 0 | 1 | 0.98614 | -0.096339 | 0.4 | 1 | 1.1 | 0.9
17 | 1 | 0.0013993 | 0.0003507 | 0 | 0 | 1 | 0.9833 | -0.11631 | 0.4 | 1 | 1.1 | 0.9
18 | 1 | 0.00058115 | 0.00014565 | 0 | 0 | 1 | 0.9872 | -0.088843 | 0.4 | 1 | 1.1 | 0.9
28 | 1 | 0 | 0 | 0 | 0 | 1 | 0.98257 | -0.12146 | 0.4 | 1 | 1.1 | 0.9
42 | 1 | 0.00069486 | 0.00017415 | 0 | 0 | 1 | 0.98789 | -0.084038 | 0.4 | 1 | 1.1 | 0.9
27 | 1 | 0.00034538 | 8.656e-05 | 0 | 0 | 1 | 0.98257 | -0.1215 | 0.4 | 1 | 1.1 | 0.9
25 | 1 | 0 | 0 | 0 | 0 | 1 | 0.98829 | -0.081235 | 0.4 | 1 | 1.1 | 0.9
22 | 1 | 0.0014687 | 0.0003681 | 0 | 0 | 1 | 0.98809 | -0.08263 | 0.4 | 1 | 1.1 | 0.9
23 | 1 | 0.00053825 | 0.0001349 | 0 | 0 | 1 | 0.98819 | -0.081936 | 0.4 | 1 | 1.1 | 0.9
24 | 1 | 0.0019819 | 0.00049671 | 0 | 0 | 1 | 0.98809 | -0.08264 | 0.4 | 1 | 1.1 | 0.9
43 | 1 | 0 | 0 | 0 | 0 | 1 | 0.98956 | -0.072357 | 0.4 | 1 | 1.1 | 0.9
36 | 1 | 0.0024327 | 0.00060969 | 0 | 0 | 1 | 0.98742 | -0.0874 | 0.4 | 1 | 1.1 | 0.9
91 | 1 | 0.0034749 | 0.00087089 | 0 | 0 | 1 | 0.98922 | -0.074743 | 0.4 | 1 | 1.1 | 0.9
92 | 1 | 0.0017501 | 0.00043862 | 0 | 0 | 1 | 0.98949 | -0.072842 | 0.4 | 1 | 1.1 | 0.9
93 | 1 | 0.0010716 | 0.00026857 | 0 | 0 | 1 | 0.99253 | -0.051649 | 0.4 | 1 | 1.1 | 0.9
90 | 1 | 0.001446 | 0.0003624 | 0 | 0 | 1 | 0.98854 | -0.079439 | 0.4 | 1 | 1.1 | 0.9
34 | 1 | 0.0013643 | 0.00034193 | 0 | 0 | 1 | 0.98736 | -0.087835 | 0.4 | 1 | 1.1 | 0.9
30 | 1 | 0.0018762 | 0.00047022 | 0 | 0 | 1 | 0.98756 | -0.087465 | 0.4 | 1 | 1.1 | 0.9
31 | 1 | 0.0019702 | 0.00049378 | 0 | 0 | 1 | 0.98767 | -0.086722 | 0.4 | 1 | 1.1 | 0.9
32 | 1 | 0.0014493 | 0.00036322 | 0 | 0 | 1 | 0.98785 | -0.085396 | 0.4 | 1 | 1.1 | 0.9
38 | 1 | 0.00032193 | 8.0682e-05 | 0 | 0 | 1 | 0.98794 | -0.084809 | 0.4 | 1 | 1.1 | 0.9
39 | 1 | 0.00047612 | 0.00011933 | 0 | 0 | 1 | 0.98805 | -0.083976 | 0.4 | 1 | 1.1 | 0.9
35 | 1 | 0.0014472 | 0.0003627 | 0 | 0 | 1 | 0.98726 | -0.088552 | 0.4 | 1 | 1.1 | 0.9
37 | 1 | 0.0011402 | 0.00028576 | 0 | 0 | 1 | 0.98714 | -0.08938 | 0.4 | 1 | 1.1 | 0.9
41 | 1 | 0.00041167 | 0.00010317 | 0 | 0 | 1 | 0.98707 | -0.089926 | 0.4 | 1 | 1.1 | 0.9
45 | 1 | 0.0011167 | 0.00027986 | 0 | 0 | 1 | 0.98704 | -0.090085 | 0.4 | 1 | 1.1 | 0.9
40 | 1 | 0 | 0 | 0 | 0 | 1 | 0.98836 | -0.081808 | 0.4 | 1 | 1.1 | 0.9
123 | 1 | 0.00042789 | 0.00010724 | 0 | 0 | 1 | 0.98834 | -0.081977 | 0.4 | 1 | 1.1 | 0.9
51 | 1 | 0 | 0 | 0 | 0 | 1 | 0.98862 | -0.079963 | 0.4 | 1 | 1.1 | 0.9
49 | 1 | 0.0005395 | 0.00013521 | 0 | 0 | 1 | 0.9889 | -0.077968 | 0.4 | 1 | 1.1 | 0.9
44 | 1 | 0.00097101 | 0.00024336 | 0 | 0 | 1 | 0.98703 | -0.090162 | 0.4 | 1 | 1.1 | 0.9
122 | 1 | 0.0027864 | 0.00069833 | 0 | 0 | 1 | 0.99318 | -0.047087 | 0.4 | 1 | 1.1 | 0.9
66 | 1 | 0.00046573 | 0.00011672 | 0 | 0 | 1 | 0.98768 | -0.085525 | 0.4 | 1 | 1.1 | 0.9
46 | 1 | 0.0020997 | 0.00052623 | 0 | 0 | 1 | 0.98697 | -0.090635 | 0.4 | 1 | 1.1 | 0.9
50 | 1 | 0.00045282 | 0.00011349 | 0 | 0 | 1 | 0.98921 | -0.075795 | 0.4 | 1 | 1.1 | 0.9
52 | 1 | 0.0012049 | 0.00030198 | 0 | 0 | 1 | 0.98935 | -0.074813 | 0.4 | 1 | 1.1 | 0.9
86 | 1 | 0.0020155 | 0.00050513 | 0 | 0 | 1 | 0.98946 | -0.07399 | 0.4 | 1 | 1.1 | 0.9
104 | 1 | 0.0013634 | 0.0003417 | 0 | 0 | 1 | 0.98971 | -0.072224 | 0.4 | 1 | 1.1 | 0.9
53 | 1 | 0.0037493 | 0.00093967 | 0 | 0 | 1 | 0.99872 | -0.0088968 | 0.4 | 1 | 1.1 | 0.9
54 | 1 | 0.00061277 | 0.00015358 | 0 | 0 | 1 | 0.99739 | -0.018191 | 0.4 | 1 | 1.1 | 0.9
55 | 3 | 0.00062385 | 0.00015635 | 0 | 0 | 1 | 1 | 0 | 0.4 | 1 | 1.1 | 0.9
56 | 1 | 0.00073074 | 0.00018314 | 0 | 0 | 1 | 0.99577 | -0.029531 | 0.4 | 1 | 1.1 | 0.9
57 | 1 | 0.00083718 | 0.00020982 | 0 | 0 | 1 | 0.99983 | -0.0011929 | 0.4 | 1 | 1.1 | 0.9
68 | 1 | 0.012461 | 0.0031231 | 0 | 0 | 1 | 0.99488 | -0.035743 | 0.4 | 1 | 1.1 | 0.9
111 | 1 | 0.00027646 | 6.9288e-05 | 0 | 0 | 1 | 0.99761 | -0.016469 | 0.4 | 1 | 1.1 | 0.9
69 | 1 | 0 | 0 | 0 | 0 | 1 | 0.99344 | -0.045929 | 0.4 | 1 | 1.1 | 0.9
61 | 1 | 0.00089473 | 0.00022424 | 0 | 0 | 1 | 0.99753 | -0.016975 | 0.4 | 1 | 1.1 | 0.9
58 | 1 | 0.0014905 | 0.00037355 | 0 | 0 | 1 | 0.99577 | -0.029154 | 0.4 | 1 | 1.1 | 0.9
59 | 1 | 0.00018911 | 4.7396e-05 | 0 | 0 | 1 | 0.99718 | -0.019423 | 0.4 | 1 | 1.1 | 0.9
60 | 1 | 0.0011823 | 0.0002963 | 0 | 0 | 1 | 0.99564 | -0.030045 | 0.4 | 1 | 1.1 | 0.9
62 | 1 | 0.00021542 | 5.3988e-05 | 0 | 0 | 1 | 0.99459 | -0.037329 | 0.4 | 1 | 1.1 | 0.9
120 | 1 | 0.0015913 | 0.00039881 | 0 | 0 | 1 | 0.9933 | -0.046264 | 0.4 | 1 | 1.1 | 0.9
121 | 1 | 0.00091475 | 0.00022926 | 0 | 0 | 1 | 0.99327 | -0.046455 | 0.4 | 1 | 1.1 | 0.9
63 | 1 | 0.003014 | 0.00075538 | 0 | 0 | 1 | 0.98672 | -0.092231 | 0.4 | 1 | 1.1 | 0.9
64 | 1 | 0.00083059 | 0.00020817 | 0 | 0 | 1 | 0.98756 | -0.086304 | 0.4 | 1 | 1.1 | 0.9
65 | 1 | 0.0006399 | 0.00016038 | 0 | 0 | 1 | 0.98671 | -0.092294 | 0.4 | 1 | 1.1 | 0.9
67 | 1 | 0.00027763 | 6.958e-05 | 0 | 0 | 1 | 0.98613 | -0.096376 | 0.4 | 1 | 1.1 | 0.9
87 | 1 | 0.00058447 | 0.00014648 | 0 | 0 | 1 | 0.98607 | -0.096766 | 0.4 | 1 | 1.1 | 0.9
88 | 1 | 0.00046339 | 0.00011614 | 0 | 0 | 1 | 0.98544 | -0.10124 | 0.4 | 1 | 1.1 | 0.9
83 | 1 | 0 | 0 | 0 | 0 | 1 | 0.9929 | -0.049703 | 0.4 | 1 | 1.1 | 0.9
84 | 1 | 0.0031279 | 0.00078392 | 0 | 0 | 1 | 0.99283 | -0.050168 | 0.4 | 1 | 1.1 | 0.9
74 | 1 | 0.0019255 | 0.00048258 | 0 | 0 | 1 | 0.99265 | -0.051466 | 0.4 | 1 | 1.1 | 0.9
81 | 1 | 0.0017042 | 0.00042712 | 0 | 0 | 1 | 0.99205 | -0.055676 | 0.4 | 1 | 1.1 | 0.9
107 | 1 | 0.0017607 | 0.00044127 | 0 | 0 | 1 | 0.99174 | -0.057849 | 0.4 | 1 | 1.1 | 0.9
70 | 1 | 0.00086193 | 0.00021602 | 0 | 0 | 1 | 0.99246 | -0.052785 | 0.4 | 1 | 1.1 | 0.9
71 | 1 | 0.0017591 | 0.00044087 | 0 | 0 | 1 | 0.99245 | -0.052863 | 0.4 | 1 | 1.1 | 0.9
72 | 1 | 0.00096036 | 0.00024069 | 0 | 0 | 1 | 0.99248 | -0.052695 | 0.4 | 1 | 1.1 | 0.9
75 | 1 | 0.00068516 | 0.00017172 | 0 | 0 | 1 | 0.97276 | -0.19144 | 0.4 | 1 | 1.1 | 0.9
76 | 1 | 0.0048648 | 0.0012192 | 0 | 0 | 1 | 0.97279 | -0.19122 | 0.4 | 1 | 1.1 | 0.9
77 | 1 | 0.00063254 | 0.00015853 | 0 | 0 | 1 | 0.97276 | -0.19147 | 0.4 | 1 | 1.1 | 0.9
78 | 1 | 0.005115 | 0.0012819 | 0 | 0 | 1 | 0.97292 | -0.19029 | 0.4 | 1 | 1.1 | 0.9
129 | 1 | 0.0024803 | 0.00062163 | 0 | 0 | 1 | 0.97293 | -0.1902 | 0.4 | 1 | 1.1 | 0.9
118 | 1 | 0 | 0 | 0 | 0 | 1 | 0.97022 | -0.20977 | 0.4 | 1 | 1.1 | 0.9
119 | 1 | 0.0051492 | 0.0012905 | 0 | 0 | 1 | 0.97028 | -0.20936 | 0.4 | 1 | 1.1 | 0.9
117 | 1 | 0.0036966 | 0.00092645 | 0 | 0 | 1 | 0.97002 | -0.21122 | 0.4 | 1 | 1.1 | 0.9
124 | 1 | 0.0063107 | 0.0015816 | 0 | 0 | 1 | 0.97107 | -0.20364 | 0.4 | 1 | 1.1 | 0.9
130 | 1 | 0.0039767 | 0.00099666 | 0 | 0 | 1 | 0.97353 | -0.1859 | 0.4 | 1 | 1.1 | 0.9
79 | 1 | 0.00084112 | 0.0002108 | 0 | 0 | 1 | 0.99131 | -0.060893 | 0.4 | 1 | 1.1 | 0.9
80 | 1 | 0.0011882 | 0.0002978 | 0 | 0 | 1 | 0.99085 | -0.064153 | 0.4 | 1 | 1.1 | 0.9
82 | 1 | 0.0011315 | 0.00028359 | 0 | 0 | 1 | 0.99068 | -0.065354 | 0.4 | 1 | 1.1 | 0.9
85 | 1 | 0 | 0 | 0 | 0 | 1 | 0.9906 | -0.065941 | 0.4 | 1 | 1.1 | 0.9
100 | 1 | 0.0022213 | 0.0005567 | 0 | 0 | 1 | 0.99032 | -0.067891 | 0.4 | 1 | 1.1 | 0.9
98 | 1 | 0.0011977 | 0.00030018 | 0 | 0 | 1 | 0.99045 | -0.067042 | 0.4 | 1 | 1.1 | 0.9
106 | 1 | 0.0011242 | 0.00028175 | 0 | 0 | 1 | 0.99153 | -0.059326 | 0.4 | 1 | 1.1 | 0.9
113 | 1 | 0.0015982 | 0.00040055 | 0 | 0 | 1 | 0.99031 | -0.068002 | 0.4 | 1 | 1.1 | 0.9
99 | 1 | 0 | 0 | 0 | 0 | 1 | 0.9904 | -0.067375 | 0.4 | 1 | 1.1 | 0.9
102 | 1 | 0.0015874 | 0.00039783 | 0 | 0 | 1 | 0.98985 | -0.071248 | 0.4 | 1 | 1.1 | 0.9
89 | 1 | 0.00046259 | 0.00011594 | 0 | 0 | 1 | 0.98524 | -0.10267 | 0.4 | 1 | 1.1 | 0.9
96 | 1 | 0.001179 | 0.00029549 | 0 | 0 | 1 | 0.98501 | -0.10428 | 0.4 | 1 | 1.1 | 0.9
94 | 1 | 0.00026402 | 6.6171e-05 | 0 | 0 | 1 | 0.98429 | -0.10932 | 0.4 | 1 | 1.1 | 0.9
95 | 1 | 0.00073324 | 0.00018377 | 0 | 0 | 1 | 0.98378 | -0.11289 | 0.4 | 1 | 1.1 | 0.9
97 | 1 | 0.00084181 | 0.00021098 | 0 | 0 | 1 | 0.98296 | -0.11868 | 0.4 | 1 | 1.1 | 0.9
116 | 1 | 0.00097034 | 0.00024319 | 0 | 0 | 1 | 0.98136 | -0.13001 | 0.4 | 1 | 1.1 | 0.9
128 | 1 | 0.0033014 | 0.00082742 | 0 | 0 | 1 | 0.98128 | -0.1306 | 0.4 | 1 | 1.1 | 0.9
101 | 1 | 0.0017657 | 0.00044253 | 0 | 0 | 1 | 0.99005 | -0.069823 | 0.4 | 1 | 1.1 | 0.9
127 | 1 | 0 | 0 | 0 | 0 | 1 | 0.98953 | -0.073514 | 0.4 | 1 | 1.1 | 0.9
112 | 1 | 0.00080283 | 0.00020121 | 0 | 0 | 1 | 0.99023 | -0.068582 | 0.4 | 1 | 1.1 | 0.9
126 | 1 | 0.0029654 | 0.0007432 | 0 | 0 | 1 | 0.98931 | -0.075082 | 0.4 | 1 | 1.1 | 0.9
103 | 1 | 0.0013767 | 0.00034504 | 0 | 0 | 1 | 0.99012 | -0.069307 | 0.4 | 1 | 1.1 | 0.9
105 | 1 | 0.0016179 | 0.00040548 | 0 | 0 | 1 | 0.99057 | -0.066131 | 0.4 | 1 | 1.1 | 0.9
110 | 1 | 0.002109 | 0.00052857 | 0 | 0 | 1 | 0.99079 | -0.064616 | 0.4 | 1 | 1.1 | 0.9
108 | 1 | 0 | 0 | 0 | 0 | 1 | 0.99131 | -0.060921 | 0.4 | 1 | 1.1 | 0.9
109 | 1 | 0.00077734 | 0.00019482 | 0 | 0 | 1 | 0.99129 | -0.061064 | 0.4 | 1 | 1.1 | 0.9
114 | 1 | 0.00086635 | 0.00021713 | 0 | 0 | 1 | 0.99013 | -0.069246 | 0.4 | 1 | 1.1 | 0.9
115 | 1 | 0.0030433 | 0.00076273 | 0 | 0 | 1 | 0.99008 | -0.069602 | 0.4 | 1 | 1.1 | 0.9
141 | 1 | 0.0013411 | 0.00033611 | 0 | 0 | 1 | 0.99008 | -0.069628 | 0.4 | 1 | 1.1 | 0.9
133 | 1 | 0.0034487 | 0.00086433 | 0 | 0 | 1 | 0.98003 | -0.13945 | 0.4 | 1 | 1.1 | 0.9
125 | 1 | 0 | 0 | 0 | 0 | 1 | 0.97142 | -0.20111 | 0.4 | 1 | 1.1 | 0.9
131 | 1 | 0.0013385 | 0.00033545 | 0 | 0 | 1 | 0.97186 | -0.19793 | 0.4 | 1 | 1.1 | 0.9
132 | 1 | 0.0018347 | 0.00045982 | 0 | 0 | 1 | 0.97148 | -0.20068 | 0.4 | 1 | 1.1 | 0.9
137 | 1 | 0.0011538 | 0.00028917 | 0 | 0 | 1 | 0.97542 | -0.17238 | 0.4 | 1 | 1.1 | 0.9
134 | 1 | 0.002114 | 0.00052982 | 0 | 0 | 1 | 0.97956 | -0.14285 | 0.4 | 1 | 1.1 | 0.9
138 | 1 | 0 | 0 | 0 | 0 | 1 | 0.97663 | -0.16369 | 0.4 | 1 | 1.1 | 0.9
135 | 1 | 0.001915 | 0.00047996 | 0 | 0 | 1 | 0.97847 | -0.15059 | 0.4 | 1 | 1.1 | 0.9
136 | 1 | 0.0019912 | 0.00049904 | 0 | 0 | 1 | 0.97818 | -0.15266 | 0.4 | 1 | 1.1 | 0.9
139 | 1 | 0.0037617 | 0.00094277 | 0 | 0 | 1 | 0.97752 | -0.15738 | 0.4 | 1 | 1.1 | 0.9
140 | 1 | 0.0034656 | 0.00086857 | 0 | 0 | 1 | 0.97661 | -0.16382 | 0.4 | 1 | 1.1 | 0.9

## generator_data
GEN_BUS | PG | QG | QMAX | QMIN | VG | MBASE | GEN_STATUS | PMAX | PMIN
55 | 0.22149 | 0.055965 | 10 | -10 | 1 | 100 | 1 | 10 | 0

## branch_data
F_BUS | T_BUS | BR_R | BR_X | BR_B | RATE_A | RATE_B | RATE_C | TAP | SHIFT | BR_STATUS | ANGMIN | ANGMAX | P_in | Q_in | P_out | Q_out
1 | 2 | 2.4581 | 0.94543 | 2.4807e-09 | 0 | 0 | 0 | 0 | 0 | 1 | -90 | 90 | -8.6342e-05 | -2.164e-05 | 8.6342e-05 | 2.1401e-05
2 | 4 | 3.1073 | 1.1951 | 3.1358e-09 | 0 | 0 | 0 | 0 | 0 | 1 | -90 | 90 | -0.00018655 | -4.5965e-05 | 0.00018655 | 4.5664e-05
2 | 5 | 5.6821 | 2.1854 | 5.7343e-09 | 0 | 0 | 0 | 0 | 0 | 1 | -90 | 90 | 0.00010021 | 2.4564e-05 | -0.00010021 | -2.5115e-05
4 | 21 | 6.5074 | 2.5029 | 6.5671e-09 | 0 | 0 | 0 | 0 | 0 | 1 | -90 | 90 | 0.00022375 | 5.5448e-05 | -0.00022375 | -5.6078e-05
4 | 19 | 0.87049 | 0.3348 | 8.7848e-10 | 0 | 0 | 0 | 0 | 0 | 1 | -90 | 90 | -0.00041031 | -0.00010111 | 0.00041031 | 0.00010103
19 | 20 | 1.9859 | 0.76379 | 2.0041e-09 | 0 | 0 | 0 | 0 | 0 | 1 | -90 | 90 | -0.00045685 | -0.00011269 | 0.00045686 | 0.0001125
20 | 8 | 0.62942 | 0.24209 | 6.352e-10 | 0 | 0 | 0 | 0 | 0 | 1 | -90 | 90 | -0.0021345 | -0.00053296 | 0.0021345 | 0.00053291
6 | 7 | 0.033932 | 0.013051 | 3.4243e-11 | 0 | 0 | 0 | 0 | 0 | 1 | -90 | 90 | -0.00011485 | -2.8786e-05 | 0.00011485 | 2.8782e-05
7 | 8 | 3.4336 | 1.3206 | 3.4651e-09 | 0 | 0 | 0 | 0 | 0 | 1 | -90 | 90 | -0.00085338 | -0.00021388 | 0.00085341 | 0.00021355
8 | 26 | 1.2376 | 0.476 | 1.249e-09 | 0 | 0 | 0 | 0 | 0 | 1 | -90 | 90 | -0.0029879 | -0.00074646 | 0.002988 | 0.00074639
26 | 33 | 1.7415 | 0.66981 | 1.7575e-09 | 0 | 0 | 0 | 0 | 0 | 1 | -90 | 90 | 0.035787 | 0.0090044 | -0.035762 | -0.0089951
26 | 29 | 3.6108 | 1.3888 | 3.6439e-09 | 0 | 0 | 0 | 0 | 0 | 1 | -90 | 90 | -0.038775 | -0.0097507 | 0.038835 | 0.0097735
33 | 13 | 9.0534 | 3.4821 | 9.1364e-09 | 0 | 0 | 0 | 0 | 0 | 1 | -90 | 90 | 0.034031 | 0.0085613 | -0.033915 | -0.0085176
29 | 28 | 0.65693 | 0.25267 | 6.6296e-10 | 0 | 0 | 0 | 0 | 0 | 1 | -90 | 90 | -0.040069 | -0.010083 | 0.040081 | 0.010087
9 | 10 | 4.7282 | 1.8185 | 4.7716e-09 | 0 | 0 | 0 | 0 | 0 | 1 | -90 | 90 | 0.028212 | 0.0070759 | -0.02817 | -0.0070601
9 | 11 | 1.6998 | 0.65377 | 1.7154e-09 | 0 | 0 | 0 | 0 | 0 | 1 | -90 | 90 | -0.029457 | -0.007388 | 0.029474 | 0.0073942
10 | 12 | 8.1019 | 3.1161 | 8.1762e-09 | 0 | 0 | 0 | 0 | 0 | 1 | -90 | 90 | 0.012848 | 0.00322 | -0.012833 | -0.003215
11 | 13 | 8.5393 | 3.2844 | 8.6177e-09 | 0 | 0 | 0 | 0 | 0 | 1 | -90 | 90 | -0.029474 | -0.0073941 | 0.029557 | 0.0074253
12 | 142 | 14.3893 | 5.5343 | 1.4521e-08 | 0 | 0 | 0 | 0 | 0 | 1 | -90 | 90 | 0.0011934 | 0.00029776 | -0.0011931 | -0.00029904
14 | 15 | 1.2303 | 0.47321 | 1.2416e-09 | 0 | 0 | 0 | 0 | 0 | 1 | -90 | 90 | 0.042628 | 0.010736 | -0.042604 | -0.010727
14 | 16 | 3.1219 | 1.2007 | 6.3012e-09 | 0 | 0 | 0 | 0 | 0 | 1 | -90 | 90 | -0.044759 | -0.01127 | 0.044828 | 0.011296
15 | 17 | 1.4861 | 0.5716 | 1.4998e-09 | 0 | 0 | 0 | 0 | 0 | 1 | -90 | 90 | 0.041883 | 0.010546 | -0.041855 | -0.010535
16 | 18 | 2.0823 | 0.80087 | 4.2027e-09 | 0 | 0 | 0 | 0 | 0 | 1 | -90 | 90 | -0.046101 | -0.011615 | 0.04615 | 0.011633
17 | 28 | 1.6162 | 0.6216 | 1.631e-09 | 0 | 0 | 0 | 0 | 0 | 1 | -90 | 90 | 0.040455 | 0.010185 | -0.040426 | -0.010174
18 | 42 | 1.3205 | 0.50788 | 2.6652e-09 | 0 | 0 | 0 | 0 | 0 | 1 | -90 | 90 | -0.046731 | -0.011779 | 0.046762 | 0.011791
28 | 27 | 1.7113 | 0.65819 | 1.727e-09 | 0 | 0 | 0 | 0 | 0 | 1 | -90 | 90 | 0.00034538 | 8.6394e-05 | -0.00034538 | -8.656e-05
42 | 25 | 0.75941 | 0.29208 | 1.5328e-09 | 0 | 0 | 0 | 0 | 0 | 1 | -90 | 90 | -0.047457 | -0.011965 | 0.047476 | 0.011972
25 | 43 | 1.8267 | 0.70257 | 3.6869e-09 | 0 | 0 | 0 | 0 | 0 | 1 | -90 | 90 | -0.062461 | -0.015727 | 0.062538 | 0.015757
25 | 36 | 7.1279 | 2.7415 | 7.1933e-09 | 0 | 0 | 0 | 0 | 0 | 1 | -90 | 90 | 0.010995 | 0.0027557 | -0.010986 | -0.0027528
25 | 23 | 2.2337 | 0.8591 | 2.2542e-09 | 0 | 0 | 0 | 0 | 0 | 1 | -90 | 90 | 0.0039896 | 0.0009995 | -0.0039892 | -0.00099957
22 | 23 | 2.5552 | 0.98278 | 2.5787e-09 | 0 | 0 | 0 | 0 | 0 | 1 | -90 | 90 | -0.0034506 | -0.0008648 | 0.0034509 | 0.00086468
22 | 24 | 0.06478 | 0.024916 | 6.5375e-11 | 0 | 0 | 0 | 0 | 0 | 1 | -90 | 90 | 0.0019819 | 0.0004967 | -0.0019819 | -0.00049671
43 | 91 | 8.7476 | 3.3644 | 8.8278e-09 | 0 | 0 | 0 | 0 | 0 | 1 | -90 | 90 | 0.003476 | 0.00087047 | -0.0034749 | -0.00087089
43 | 92 | 3.5349 | 1.3596 | 3.5674e-09 | 0 | 0 | 0 | 0 | 0 | 1 | -90 | 90 | 0.0017502 | 0.00043832 | -0.0017501 | -0.00043862
43 | 93 | 1.939 | 0.74577 | 3.9136e-09 | 0 | 0 | 0 | 0 | 0 | 1 | -90 | 90 | -0.13808 | -0.034802 | 0.13848 | 0.034956
43 | 90 | 1.2991 | 0.49964 | 2.622e-09 | 0 | 0 | 0 | 0 | 0 | 1 | -90 | 90 | 0.070319 | 0.017737 | -0.070249 | -0.01771
36 | 34 | 0.64563 | 0.24832 | 6.5155e-10 | 0 | 0 | 0 | 0 | 0 | 1 | -90 | 90 | 0.0085532 | 0.0021431 | -0.0085527 | -0.002143
93 | 122 | 0.42544 | 0.16363 | 8.5869e-10 | 0 | 0 | 0 | 0 | 0 | 1 | -90 | 90 | -0.13956 | -0.035225 | 0.13965 | 0.035259
90 | 66 | 1.1378 | 0.43762 | 2.2965e-09 | 0 | 0 | 0 | 0 | 0 | 1 | -90 | 90 | 0.068803 | 0.017348 | -0.068745 | -0.017326
34 | 35 | 1.2665 | 0.48712 | 1.2781e-09 | 0 | 0 | 0 | 0 | 0 | 1 | -90 | 90 | 0.0071884 | 0.001801 | -0.0071877 | -0.0018009
30 | 31 | 5.0257 | 1.933 | 5.0719e-09 | 0 | 0 | 0 | 0 | 0 | 1 | -90 | 90 | -0.0018762 | -0.00047022 | 0.0018764 | 0.0004698
31 | 32 | 4.3725 | 1.6817 | 4.4126e-09 | 0 | 0 | 0 | 0 | 0 | 1 | -90 | 90 | -0.0038466 | -0.00096358 | 0.0038473 | 0.00096342
32 | 38 | 1.4088 | 0.54184 | 1.4217e-09 | 0 | 0 | 0 | 0 | 0 | 1 | -90 | 90 | -0.0052965 | -0.0013266 | 0.005297 | 0.0013267
38 | 39 | 1.8819 | 0.72381 | 1.8992e-09 | 0 | 0 | 0 | 0 | 0 | 1 | -90 | 90 | -0.0056189 | -0.0014073 | 0.0056196 | 0.0014074
39 | 40 | 4.517 | 1.7373 | 4.5585e-09 | 0 | 0 | 0 | 0 | 0 | 1 | -90 | 90 | -0.0060957 | -0.0015267 | 0.0060975 | 0.001527
35 | 37 | 1.8306 | 0.70409 | 1.8474e-09 | 0 | 0 | 0 | 0 | 0 | 1 | -90 | 90 | 0.0057405 | 0.0014382 | -0.0057398 | -0.0014381
37 | 41 | 1.5054 | 0.57902 | 1.5193e-09 | 0 | 0 | 0 | 0 | 0 | 1 | -90 | 90 | 0.0045996 | 0.0011524 | -0.0045993 | -0.0011524
41 | 45 | 0.48073 | 0.1849 | 4.8515e-10 | 0 | 0 | 0 | 0 | 0 | 1 | -90 | 90 | 0.0041876 | 0.0010492 | -0.0041875 | -0.0010492
45 | 44 | 0.31942 | 0.12285 | 3.2235e-10 | 0 | 0 | 0 | 0 | 0 | 1 | -90 | 90 | 0.0030709 | 0.00076934 | -0.0030708 | -0.00076936
40 | 123 | 5.0037 | 1.9245 | 5.0496e-09 | 0 | 0 | 0 | 0 | 0 | 1 | -90 | 90 | 0.0004279 | 0.00010675 | -0.00042789 | -0.00010724
40 | 51 | 3.5924 | 1.3817 | 3.6254e-09 | 0 | 0 | 0 | 0 | 0 | 1 | -90 | 90 | -0.0065254 | -0.0016337 | 0.0065271 | 0.001634
51 | 49 | 3.8822 | 1.4931 | 3.9178e-09 | 0 | 0 | 0 | 0 | 0 | 1 | -90 | 90 | -0.0065271 | -0.001634 | 0.0065289 | 0.0016343
49 | 50 | 3.9084 | 1.5032 | 3.9443e-09 | 0 | 0 | 0 | 0 | 0 | 1 | -90 | 90 | -0.0070684 | -0.0017695 | 0.0070705 | 0.00177
44 | 46 | 2.8549 | 1.0981 | 2.8811e-09 | 0 | 0 | 0 | 0 | 0 | 1 | -90 | 90 | 0.0020998 | 0.00052601 | -0.0020997 | -0.00052623
122 | 121 | 0.057798 | 0.02223 | 1.1666e-10 | 0 | 0 | 0 | 0 | 0 | 1 | -90 | 90 | -0.14243 | -0.035958 | 0.14245 | 0.035962
66 | 64 | 0.1465 | 0.056347 | 2.9569e-10 | 0 | 0 | 0 | 0 | 0 | 1 | -90 | 90 | 0.068279 | 0.017209 | -0.068271 | -0.017206
50 | 52 | 1.6607 | 0.63873 | 1.6759e-09 | 0 | 0 | 0 | 0 | 0 | 1 | -90 | 90 | -0.0075233 | -0.0018835 | 0.0075243 | 0.0018837
52 | 86 | 1.2005 | 0.46172 | 1.2115e-09 | 0 | 0 | 0 | 0 | 0 | 1 | -90 | 90 | -0.0087292 | -0.0021857 | 0.0087302 | 0.0021859
86 | 104 | 2.0924 | 0.80479 | 2.1116e-09 | 0 | 0 | 0 | 0 | 0 | 1 | -90 | 90 | -0.010746 | -0.0026911 | 0.010748 | 0.0026919
104 | 102 | 1.0273 | 0.39512 | 1.0367e-09 | 0 | 0 | 0 | 0 | 0 | 1 | -90 | 90 | -0.012112 | -0.0030336 | 0.012113 | 0.0030341
53 | 54 | 1.8369 | 0.7065 | 1.8537e-09 | 0 | 0 | 0 | 0 | 0 | 1 | -90 | 90 | 0.066029 | 0.016599 | -0.065944 | -0.016566
53 | 55 | 1.6676 | 0.6414 | 1.6829e-09 | 0 | 0 | 0 | 0 | 0 | 1 | -90 | 90 | -0.069779 | -0.017539 | 0.069865 | 0.017572
54 | 56 | 2.2556 | 0.86753 | 2.2763e-09 | 0 | 0 | 0 | 0 | 0 | 1 | -90 | 90 | 0.065331 | 0.016413 | -0.065228 | -0.016373
55 | 57 | 0.10491 | 0.040349 | 2.1174e-10 | 0 | 0 | 0 | 0 | 0 | 1 | -90 | 90 | 0.151 | 0.038236 | -0.15098 | -0.038227
56 | 68 | 1.2466 | 0.47946 | 1.258e-09 | 0 | 0 | 0 | 0 | 0 | 1 | -90 | 90 | 0.064498 | 0.01619 | -0.064442 | -0.016169
57 | 111 | 1.3479 | 0.51841 | 2.7205e-09 | 0 | 0 | 0 | 0 | 0 | 1 | -90 | 90 | 0.15014 | 0.038017 | -0.14982 | -0.037893
68 | 69 | 2.5296 | 0.97293 | 2.5528e-09 | 0 | 0 | 0 | 0 | 0 | 1 | -90 | 90 | 0.051981 | 0.013046 | -0.051907 | -0.013018
111 | 61 | 0.044611 | 0.017158 | 9.0041e-11 | 0 | 0 | 0 | 0 | 0 | 1 | -90 | 90 | 0.14954 | 0.037823 | -0.14953 | -0.037819
69 | 83 | 1.8494 | 0.7113 | 1.8664e-09 | 0 | 0 | 0 | 0 | 0 | 1 | -90 | 90 | 0.026242 | 0.0065798 | -0.026228 | -0.0065747
69 | 84 | 2.1255 | 0.8175 | 2.145e-09 | 0 | 0 | 0 | 0 | 0 | 1 | -90 | 90 | 0.025666 | 0.0064382 | -0.02565 | -0.0064326
61 | 59 | 0.21716 | 0.083525 | 4.3831e-10 | 0 | 0 | 0 | 0 | 0 | 1 | -90 | 90 | 0.14864 | 0.037595 | -0.14859 | -0.037575
58 | 59 | 0.86274 | 0.33182 | 1.7413e-09 | 0 | 0 | 0 | 0 | 0 | 1 | -90 | 90 | -0.14819 | -0.03745 | 0.1484 | 0.037528
58 | 60 | 0.079703 | 0.030655 | 1.6087e-10 | 0 | 0 | 0 | 0 | 0 | 1 | -90 | 90 | 0.1467 | 0.037076 | -0.14668 | -0.037069
60 | 62 | 0.65604 | 0.25232 | 1.3241e-09 | 0 | 0 | 0 | 0 | 0 | 1 | -90 | 90 | 0.1455 | 0.036773 | -0.14535 | -0.036716
62 | 120 | 0.80409 | 0.30927 | 1.6229e-09 | 0 | 0 | 0 | 0 | 0 | 1 | -90 | 90 | 0.14514 | 0.036662 | -0.14495 | -0.036592
120 | 121 | 0.017298 | 0.006653 | 3.4913e-11 | 0 | 0 | 0 | 0 | 0 | 1 | -90 | 90 | 0.14336 | 0.036193 | -0.14336 | -0.036192
63 | 64 | 1.1275 | 0.43365 | 2.2757e-09 | 0 | 0 | 0 | 0 | 0 | 1 | -90 | 90 | -0.067385 | -0.016977 | 0.067441 | 0.016998
63 | 65 | 0.012446 | 0.0047867 | 2.512e-11 | 0 | 0 | 0 | 0 | 0 | 1 | -90 | 90 | 0.064371 | 0.016221 | -0.06437 | -0.016221
65 | 67 | 0.82037 | 0.31553 | 1.6558e-09 | 0 | 0 | 0 | 0 | 0 | 1 | -90 | 90 | 0.06373 | 0.016061 | -0.063694 | -0.016047
67 | 87 | 0.078693 | 0.030266 | 1.5883e-10 | 0 | 0 | 0 | 0 | 0 | 1 | -90 | 90 | 0.063416 | 0.015977 | -0.063413 | -0.015976
87 | 88 | 0.90962 | 0.34985 | 1.8359e-09 | 0 | 0 | 0 | 0 | 0 | 1 | -90 | 90 | 0.062829 | 0.01583 | -0.062789 | -0.015815
88 | 89 | 0.29256 | 0.11252 | 5.9048e-10 | 0 | 0 | 0 | 0 | 0 | 1 | -90 | 90 | 0.062326 | 0.015699 | -0.062313 | -0.015694
83 | 74 | 4.104 | 1.5784 | 4.1416e-09 | 0 | 0 | 0 | 0 | 0 | 1 | -90 | 90 | 0.0055089 | 0.00138 | -0.0055076 | -0.0013799
83 | 81 | 3.7014 | 1.4236 | 3.7354e-09 | 0 | 0 | 0 | 0 | 0 | 1 | -90 | 90 | 0.020719 | 0.0051947 | -0.020702 | -0.0051885
84 | 107 | 4.3803 | 1.6847 | 4.4205e-09 | 0 | 0 | 0 | 0 | 0 | 1 | -90 | 90 | 0.022523 | 0.0056487 | -0.022499 | -0.0056399
74 | 72 | 4.402 | 1.6931 | 4.4424e-09 | 0 | 0 | 0 | 0 | 0 | 1 | -90 | 90 | 0.0035821 | 0.0008973 | -0.0035815 | -0.0008975
81 | 79 | 3.5181 | 1.3531 | 3.5504e-09 | 0 | 0 | 0 | 0 | 0 | 1 | -90 | 90 | 0.018998 | 0.0047613 | -0.018984 | -0.0047564
107 | 106 | 0.91247 | 0.35095 | 9.2085e-10 | 0 | 0 | 0 | 0 | 0 | 1 | -90 | 90 | 0.020738 | 0.0051987 | -0.020734 | -0.0051971
70 | 71 | 0.5699 | 0.21919 | 5.7513e-10 | 0 | 0 | 0 | 0 | 0 | 1 | -90 | 90 | 0.0017591 | 0.00044083 | -0.0017591 | -0.00044087
70 | 72 | 0.43958 | 0.16907 | 4.4362e-10 | 0 | 0 | 0 | 0 | 0 | 1 | -90 | 90 | -0.0026211 | -0.00065685 | 0.0026211 | 0.00065681
75 | 76 | 2.1356 | 0.82138 | 2.1552e-09 | 0 | 0 | 0 | 0 | 0 | 1 | -90 | 90 | -0.0013177 | -0.0003302 | 0.0013177 | 0.00033001
75 | 77 | 0.54026 | 0.20779 | 5.4521e-10 | 0 | 0 | 0 | 0 | 0 | 1 | -90 | 90 | 0.00063252 | 0.00015848 | -0.00063252 | -0.00015853
76 | 78 | 1.8355 | 0.70597 | 1.8524e-09 | 0 | 0 | 0 | 0 | 0 | 1 | -90 | 90 | -0.0061824 | -0.0015492 | 0.0061832 | 0.0015494
78 | 129 | 0.10014 | 0.038514 | 1.0105e-10 | 0 | 0 | 0 | 0 | 0 | 1 | -90 | 90 | -0.011298 | -0.0028313 | 0.011298 | 0.0028314
129 | 130 | 3.8527 | 1.4818 | 3.888e-09 | 0 | 0 | 0 | 0 | 0 | 1 | -90 | 90 | -0.013778 | -0.003453 | 0.013787 | 0.0034558
118 | 119 | 1.367 | 0.52577 | 1.3795e-09 | 0 | 0 | 0 | 0 | 0 | 1 | -90 | 90 | -0.0036972 | -0.00092629 | 0.0036975 | 0.00092624
118 | 117 | 4.8059 | 1.8484 | 4.85e-09 | 0 | 0 | 0 | 0 | 0 | 1 | -90 | 90 | 0.0036972 | 0.00092629 | -0.0036965 | -0.00092646
119 | 124 | 7.9376 | 3.0529 | 8.0105e-09 | 0 | 0 | 0 | 0 | 0 | 1 | -90 | 90 | -0.0088465 | -0.0022168 | 0.0088535 | 0.0022187
124 | 125 | 2.0455 | 0.78675 | 2.0643e-09 | 0 | 0 | 0 | 0 | 0 | 1 | -90 | 90 | -0.015164 | -0.0038003 | 0.015169 | 0.0038022
130 | 137 | 4.6296 | 1.7806 | 4.6721e-09 | 0 | 0 | 0 | 0 | 0 | 1 | -90 | 90 | -0.036144 | -0.0090617 | 0.036212 | 0.0090873
130 | 131 | 8.0772 | 3.1066 | 8.1513e-09 | 0 | 0 | 0 | 0 | 0 | 1 | -90 | 90 | 0.01838 | 0.0046093 | -0.01835 | -0.0045983
79 | 80 | 2.2977 | 0.88374 | 2.3188e-09 | 0 | 0 | 0 | 0 | 0 | 1 | -90 | 90 | 0.018143 | 0.0045456 | -0.018135 | -0.0045427
80 | 82 | 0.90524 | 0.34817 | 9.1355e-10 | 0 | 0 | 0 | 0 | 0 | 1 | -90 | 90 | 0.016946 | 0.0042449 | -0.016944 | -0.0042439
82 | 85 | 0.47429 | 0.18242 | 4.7865e-10 | 0 | 0 | 0 | 0 | 0 | 1 | -90 | 90 | 0.015812 | 0.0039603 | -0.015811 | -0.0039599
85 | 100 | 2.5226 | 0.97021 | 2.5457e-09 | 0 | 0 | 0 | 0 | 0 | 1 | -90 | 90 | 0.0098771 | 0.0024753 | -0.0098744 | -0.0024745
85 | 98 | 2.3631 | 0.90889 | 2.3848e-09 | 0 | 0 | 0 | 0 | 0 | 1 | -90 | 90 | 0.0059337 | 0.0014846 | -0.0059328 | -0.0014845
100 | 113 | 0.18605 | 0.071556 | 1.8775e-10 | 0 | 0 | 0 | 0 | 0 | 1 | -90 | 90 | 0.0076531 | 0.0019178 | -0.007653 | -0.0019178
98 | 99 | 0.89543 | 0.3444 | 9.0365e-10 | 0 | 0 | 0 | 0 | 0 | 1 | -90 | 90 | 0.0047351 | 0.0011843 | -0.0047349 | -0.0011843
106 | 108 | 1.042 | 0.40076 | 1.0515e-09 | 0 | 0 | 0 | 0 | 0 | 1 | -90 | 90 | 0.019609 | 0.0049154 | -0.019605 | -0.0049138
113 | 112 | 1.2224 | 0.47015 | 1.2336e-09 | 0 | 0 | 0 | 0 | 0 | 1 | -90 | 90 | 0.0060548 | 0.0015172 | -0.0060543 | -0.0015172
99 | 101 | 6.5815 | 2.5313 | 6.6419e-09 | 0 | 0 | 0 | 0 | 0 | 1 | -90 | 90 | 0.0047349 | 0.0011843 | -0.0047333 | -0.0011843
102 | 103 | 1.8065 | 0.69481 | 1.8231e-09 | 0 | 0 | 0 | 0 | 0 | 1 | -90 | 90 | -0.013701 | -0.0034319 | 0.013704 | 0.0034332
89 | 96 | 0.33411 | 0.1285 | 6.7435e-10 | 0 | 0 | 0 | 0 | 0 | 1 | -90 | 90 | 0.061851 | 0.015578 | -0.061837 | -0.015573
96 | 94 | 1.0591 | 0.40735 | 2.1377e-09 | 0 | 0 | 0 | 0 | 0 | 1 | -90 | 90 | 0.060658 | 0.015277 | -0.060615 | -0.015261
94 | 95 | 0.75132 | 0.28897 | 1.5164e-09 | 0 | 0 | 0 | 0 | 0 | 1 | -90 | 90 | 0.060351 | 0.015195 | -0.060321 | -0.015183
95 | 97 | 1.2342 | 0.47469 | 1.2455e-09 | 0 | 0 | 0 | 0 | 0 | 1 | -90 | 90 | 0.059588 | 0.015 | -0.05954 | -0.014981
97 | 116 | 2.4432 | 0.9397 | 2.4656e-09 | 0 | 0 | 0 | 0 | 0 | 1 | -90 | 90 | 0.058698 | 0.01477 | -0.058605 | -0.014735
116 | 128 | 0.13082 | 0.050316 | 1.3202e-10 | 0 | 0 | 0 | 0 | 0 | 1 | -90 | 90 | 0.057635 | 0.014492 | -0.05763 | -0.01449
128 | 133 | 2.0519 | 0.78918 | 2.0707e-09 | 0 | 0 | 0 | 0 | 0 | 1 | -90 | 90 | 0.054329 | 0.013662 | -0.054262 | -0.013637
101 | 127 | 15.8284 | 6.0878 | 1.5974e-08 | 0 | 0 | 0 | 0 | 0 | 1 | -90 | 90 | 0.0029676 | 0.0007418 | -0.002966 | -0.00074278
127 | 126 | 6.7367 | 2.591 | 6.7985e-09 | 0 | 0 | 0 | 0 | 0 | 1 | -90 | 90 | 0.002966 | 0.00074278 | -0.0029654 | -0.0007432
112 | 114 | 1.6143 | 0.62087 | 1.6291e-09 | 0 | 0 | 0 | 0 | 0 | 1 | -90 | 90 | 0.0052515 | 0.001316 | -0.005251 | -0.0013159
103 | 105 | 2.6889 | 1.0342 | 2.7135e-09 | 0 | 0 | 0 | 0 | 0 | 1 | -90 | 90 | -0.015081 | -0.0037782 | 0.015088 | 0.0037805
105 | 110 | 1.1584 | 0.44554 | 1.169e-09 | 0 | 0 | 0 | 0 | 0 | 1 | -90 | 90 | -0.016706 | -0.004186 | 0.016709 | 0.0041872
110 | 108 | 2.5112 | 0.96584 | 2.5342e-09 | 0 | 0 | 0 | 0 | 0 | 1 | -90 | 90 | -0.018818 | -0.0047158 | 0.018828 | 0.0047192
108 | 109 | 2.3457 | 0.9022 | 2.3673e-09 | 0 | 0 | 0 | 0 | 0 | 1 | -90 | 90 | 0.00077736 | 0.00019459 | -0.00077734 | -0.00019482
114 | 115 | 1.0382 | 0.3993 | 1.0477e-09 | 0 | 0 | 0 | 0 | 0 | 1 | -90 | 90 | 0.0043847 | 0.0010988 | -0.0043845 | -0.0010988
115 | 141 | 0.24615 | 0.094674 | 2.4841e-10 | 0 | 0 | 0 | 0 | 0 | 1 | -90 | 90 | 0.0013411 | 0.00033609 | -0.0013411 | -0.00033611
133 | 134 | 0.84122 | 0.32354 | 8.4893e-10 | 0 | 0 | 0 | 0 | 0 | 1 | -90 | 90 | 0.050813 | 0.012773 | -0.050789 | -0.012763
125 | 131 | 2.5792 | 0.99202 | 2.6029e-09 | 0 | 0 | 0 | 0 | 0 | 1 | -90 | 90 | -0.015169 | -0.0038022 | 0.015176 | 0.0038045
131 | 132 | 18.3585 | 7.061 | 1.8527e-08 | 0 | 0 | 0 | 0 | 0 | 1 | -90 | 90 | 0.0018354 | 0.00045834 | -0.0018347 | -0.00045982
137 | 138 | 2.8915 | 1.1121 | 2.918e-09 | 0 | 0 | 0 | 0 | 0 | 1 | -90 | 90 | -0.037365 | -0.0093764 | 0.03741 | 0.0093935
134 | 135 | 1.9962 | 0.76777 | 2.0145e-09 | 0 | 0 | 0 | 0 | 0 | 1 | -90 | 90 | 0.048675 | 0.012234 | -0.048623 | -0.012214
138 | 140 | 0.44034 | 0.16936 | 4.4438e-10 | 0 | 0 | 0 | 0 | 0 | 1 | -90 | 90 | 0.0034656 | 0.00086855 | -0.0034656 | -0.00086857
138 | 139 | 1.9272 | 0.74124 | 1.9449e-09 | 0 | 0 | 0 | 0 | 0 | 1 | -90 | 90 | -0.040876 | -0.010262 | 0.040912 | 0.010276
135 | 136 | 0.55643 | 0.21401 | 5.6153e-10 | 0 | 0 | 0 | 0 | 0 | 1 | -90 | 90 | 0.046708 | 0.011734 | -0.046694 | -0.011729
136 | 139 | 1.3194 | 0.50745 | 1.3315e-09 | 0 | 0 | 0 | 0 | 0 | 1 | -90 | 90 | 0.044703 | 0.01123 | -0.044674 | -0.011218