## bus_data
BUS_I | BUS_TYPE | Pd | Qd | Gs | Bs | area | Vm | Va | baseKV | zone | Vmax | Vmin
1 | 1 | 0.0019887 | 0.00049842 | 0 | 0 | 1 | 0.99463 | -0.037548 | 0.4 | 1 | 1.1 | 0.9
2 | 1 | 0.00090491 | 0.00022679 | 0 | 0 | 1 | 0.9947 | -0.037032 | 0.4 | 1 | 1.1 | 0.9
18 | 1 | 0.00077969 | 0.00019541 | 0 | 0 | 1 | 0.99495 | -0.035246 | 0.4 | 1 | 1.1 | 0.9
19 | 1 | 0.0012986 | 0.00032545 | 0 | 0 | 1 | 0.99505 | -0.034533 | 0.4 | 1 | 1.1 | 0.9
20 | 1 | 0.00075232 | 0.00018855 | 0 | 0 | 1 | 0.99494 | -0.035326 | 0.4 | 1 | 1.1 | 0.9
3 | 1 | 0.0037286 | 0.00093446 | 0 | 0 | 1 | 0.99131 | -0.06087 | 0.4 | 1 | 1.1 | 0.9
4 | 1 | 0.0020719 | 0.00051927 | 0 | 0 | 1 | 0.99127 | -0.061163 | 0.4 | 1 | 1.1 | 0.9
5 | 1 | 0 | 0 | 0 | 0 | 1 | 0.99149 | -0.059602 | 0.4 | 1 | 1.1 | 0.9
6 | 1 | 0 | 0 | 0 | 0 | 1 | 0.99125 | -0.061279 | 0.4 | 1 | 1.1 | 0.9
7 | 1 | 0.0034833 | 0.000873 | 0 | 0 | 1 | 0.99171 | -0.058048 | 0.4 | 1 | 1.1 | 0.9
11 | 1 | 0.0017836 | 0.00044701 | 0 | 0 | 1 | 0.99121 | -0.061575 | 0.4 | 1 | 1.1 | 0.9
8 | 1 | 0.0049421 | 0.0012386 | 0 | 0 | 1 | 0.99117 | -0.061848 | 0.4 | 1 | 1.1 | 0.9
12 | 1 | 0.00040652 | 0.00010188 | 0 | 0 | 1 | 0.99277 | -0.050525 | 0.4 | 1 | 1.1 | 0.9
9 | 1 | 0.0013118 | 0.00032878 | 0 | 0 | 1 | 0.99106 | -0.062658 | 0.4 | 1 | 1.1 | 0.9
13 | 1 | 0.0021292 | 0.00053364 | 0 | 0 | 1 | 0.99289 | -0.049675 | 0.4 | 1 | 1.1 | 0.9
10 | 1 | 0.0031415 | 0.00078734 | 0 | 0 | 1 | 0.991 | -0.063047 | 0.4 | 1 | 1.1 | 0.9
14 | 1 | 0.00079165 | 0.00019841 | 0 | 0 | 1 | 0.9931 | -0.048227 | 0.4 | 1 | 1.1 | 0.9
15 | 1 | 0.0011228 | 0.00028139 | 0 | 0 | 1 | 0.99316 | -0.047787 | 0.4 | 1 | 1.1 | 0.9
16 | 1 | 0.00057897 | 0.0001451 | 0 | 0 | 1 | 0.9937 | -0.043985 | 0.4 | 1 | 1.1 | 0.9
17 | 1 | 0 | 0 | 0 | 0 | 1 | 0.99393 | -0.042374 | 0.4 | 1 | 1.1 | 0.9
33 | 1 | 0.0016008 | 0.00040121 | 0 | 0 | 1 | 0.99478 | -0.036417 | 0.4 | 1 | 1.1 | 0.9
34 | 1 | 0.0044611 | 0.001118 | 0 | 0 | 1 | 0.99388 | -0.042762 | 0.4 | 1 | 1.1 | 0.9
80 | 1 | 0 | 0 | 0 | 0 | 1 | 0.99605 | -0.027535 | 0.4 | 1 | 1.1 | 0.9
21 | 1 | 0.0013326 | 0.00033399 | 0 | 0 | 1 | 0.99506 | -0.034518 | 0.4 | 1 | 1.1 | 0.9
39 | 1 | 0.00068518 | 0.00017172 | 0 | 0 | 1 | 0.99528 | -0.032918 | 0.4 | 1 | 1.1 | 0.9
40 | 1 | 0.0016673 | 0.00041786 | 0 | 0 | 1 | 0.99548 | -0.031508 | 0.4 | 1 | 1.1 | 0.9
81 | 1 | 0 | 0 | 0 | 0 | 1 | 0.99701 | -0.020756 | 0.4 | 1 | 1.1 | 0.9
82 | 1 | 0 | 0 | 0 | 0 | 1 | 0.99577 | -0.029495 | 0.4 | 1 | 1.1 | 0.9
93 | 1 | 0.0048375 | 0.0012124 | 0 | 0 | 1 | 0.99505 | -0.034542 | 0.4 | 1 | 1.1 | 0.9
83 | 1 | 0.00038169 | 9.566e-05 | 0 | 0 | 1 | 0.99565 | -0.03032 | 0.4 | 1 | 1.1 | 0.9
84 | 1 | 0.00066575 | 0.00016685 | 0 | 0 | 1 | 0.99596 | -0.028191 | 0.4 | 1 | 1.1 | 0.9
90 | 1 | 0 | 0 | 0 | 0 | 1 | 0.99459 | -0.037615 | 0.4 | 1 | 1.1 | 0.9
91 | 3 | 0.0016074 | 0.00040284 | 0 | 0 | 1 | 1 | 0 | 0.4 | 1 | 1.1 | 0.9
85 | 1 | 0.00068616 | 0.00017197 | 0 | 0 | 1 | 0.99599 | -0.027966 | 0.4 | 1 | 1.1 | 0.9
95 | 1 | 0.0027405 | 0.00068683 | 0 | 0 | 1 | 0.99352 | -0.045015 | 0.4 | 1 | 1.1 | 0.9
102 | 1 | 0.00086535 | 0.00021688 | 0 | 0 | 1 | 0.99954 | -0.0032242 | 0.4 | 1 | 1.1 | 0.9
127 | 1 | 0.0014215 | 0.00035626 | 0 | 0 | 1 | 0.99575 | -0.029641 | 0.4 | 1 | 1.1 | 0.9
92 | 1 | 0.0010271 | 0.00025741 | 0 | 0 | 1 | 0.99503 | -0.034657 | 0.4 | 1 | 1.1 | 0.9
86 | 1 | 0.0011078 | 0.00027763 | 0 | 0 | 1 | 0.99497 | -0.03509 | 0.4 | 1 | 1.1 | 0.9
87 | 1 | 0.001265 | 0.00031705 | 0 | 0 | 1 | 0.99498 | -0.03501 | 0.4 | 1 | 1.1 | 0.9
89 | 1 | 0.0041141 | 0.0010311 | 0 | 0 | 1 | 0.99502 | -0.034719 | 0.4 | 1 | 1.1 | 0.9
94 | 1 | 0.0028797 | 0.00072172 | 0 | 0 | 1 | 0.9935 | -0.04522 | 0.4 | 1 | 1.1 | 0.9
103 | 1 | 0.0071666 | 0.0017961 | 0 | 0 | 1 | 0.99894 | -0.0074506 | 0.4 | 1 | 1.1 | 0.9
96 | 1 | 0.0019126 | 0.00047933 | 0 | 0 | 1 | 0.99187 | -0.05657 | 0.4 | 1 | 1.1 | 0.9
97 | 1 | 0.0036087 | 0.00090443 | 0 | 0 | 1 | 0.99185 | -0.056694 | 0.4 | 1 | 1.1 | 0.9
109 | 1 | 0.0017253 | 0.00043239 | 0 | 0 | 1 | 0.99045 | -0.066479 | 0.4 | 1 | 1.1 | 0.9
119 | 1 | 0.0035426 | 0.00088787 | 0 | 0 | 1 | 0.98945 | -0.073535 | 0.4 | 1 | 1.1 | 0.9
99 | 1 | 0.00052125 | 0.00013064 | 0 | 0 | 1 | 0.99563 | -0.030506 | 0.4 | 1 | 1.1 | 0.9
100 | 1 | 0.00043966 | 0.00011019 | 0 | 0 | 1 | 0.99563 | -0.030482 | 0.4 | 1 | 1.1 | 0.9
126 | 1 | 0.0013135 | 0.00032919 | 0 | 0 | 1 | 0.99567 | -0.030214 | 0.4 | 1 | 1.1 | 0.9
125 | 1 | 0.00029779 | 7.4634e-05 | 0 | 0 | 1 | 0.9957 | -0.03001 | 0.4 | 1 | 1.1 | 0.9
105 | 1 | 0.0076069 | 0.0019065 | 0 | 0 | 1 | 0.99855 | -0.010186 | 0.4 | 1 | 1.1 | 0.9
104 | 1 | 0.0018824 | 0.00047176 | 0 | 0 | 1 | 0.99853 | -0.010326 | 0.4 | 1 | 1.1 | 0.9
106 | 1 | 0 | 0 | 0 | 0 | 1 | 0.97988 | -0.14123 | 0.4 | 1 | 1.1 | 0.9
107 | 1 | 0 | 0 | 0 | 0 | 1 | 0.98065 | -0.13574 | 0.4 | 1 | 1.1 | 0.9
108 | 1 | 0 | 0 | 0 | 0 | 1 | 0.97929 | -0.14542 | 0.4 | 1 | 1.1 | 0.9
116 | 1 | 0.0018769 | 0.0004704 | 0 | 0 | 1 | 0.98155 | -0.12931 | 0.4 | 1 | 1.1 | 0.9
120 | 1 | 0.0065376 | 0.0016385 | 0 | 0 | 1 | 0.97862 | -0.15023 | 0.4 | 1 | 1.1 | 0.9
117 | 1 | 0.0010115 | 0.00025351 | 0 | 0 | 1 | 0.98221 | -0.12462 | 0.4 | 1 | 1.1 | 0.9
121 | 1 | 0 | 0 | 0 | 0 | 1 | 0.97811 | -0.15383 | 0.4 | 1 | 1.1 | 0.9
114 | 1 | 0.0018347 | 0.00045982 | 0 | 0 | 1 | 0.98769 | -0.085852 | 0.4 | 1 | 1.1 | 0.9
110 | 1 | 0.0024514 | 0.00061438 | 0 | 0 | 1 | 0.98379 | -0.11345 | 0.4 | 1 | 1.1 | 0.9
111 | 1 | 0.0018212 | 0.00045644 | 0 | 0 | 1 | 0.98353 | -0.11528 | 0.4 | 1 | 1.1 | 0.9
112 | 1 | 0 | 0 | 0 | 0 | 1 | 0.98498 | -0.10502 | 0.4 | 1 | 1.1 | 0.9
113 | 1 | 0.0042839 | 0.0010737 | 0 | 0 | 1 | 0.98323 | -0.11736 | 0.4 | 1 | 1.1 | 0.9
115 | 1 | 0 | 0 | 0 | 0 | 1 | 0.98489 | -0.10566 | 0.4 | 1 | 1.1 | 0.9
142 | 1 | 0.0013235 | 0.0003317 | 0 | 0 | 1 | 0.98482 | -0.10611 | 0.4 | 1 | 1.1 | 0.9
141 | 1 | 0.00065452 | 0.00016404 | 0 | 0 | 1 | 0.9781 | -0.15395 | 0.4 | 1 | 1.1 | 0.9
124 | 1 | 0 | 0 | 0 | 0 | 1 | 0.97811 | -0.15386 | 0.4 | 1 | 1.1 | 0.9
123 | 1 | 0.00088664 | 0.00022221 | 0 | 0 | 1 | 0.97734 | -0.15934 | 0.4 | 1 | 1.1 | 0.9
128 | 1 | 0.0085532 | 0.0021436 | 0 | 0 | 1 | 0.97702 | -0.16166 | 0.4 | 1 | 1.1 | 0.9
129 | 1 | 0.0088696 | 0.0022229 | 0 | 0 | 1 | 0.97683 | -0.16301 | 0.4 | 1 | 1.1 | 0.9

## generator_data
GEN_BUS | PG | QG | QMAX | QMIN | VG | MBASE | GEN_STATUS | PMAX | PMIN
91 | 0.13602 | 0.03425 | 10 | -10 | 1 | 100 | 1 | 10 | 0

## branch_data
F_BUS | T_BUS | BR_R | BR_X | BR_B | RATE_A | RATE_B | RATE_C | TAP | SHIFT | BR_STATUS | ANGMIN | ANGMAX | P_in | Q_in | P_out | Q_out
1 | 2 | 3.3438 | 1.2861 | 3.3745e-09 | 0 | 0 | 0 | 0 | 0 | 1 | -90 | 90 | -0.0019887 | -0.00049842 | 0.0019889 | 0.00049814
2 | 18 | 7.9425 | 3.0548 | 8.0154e-09 | 0 | 0 | 0 | 0 | 0 | 1 | -90 | 90 | -0.0028938 | -0.00072493 | 0.0028945 | 0.00072441
18 | 19 | 2.071 | 0.79652 | 2.09e-09 | 0 | 0 | 0 | 0 | 0 | 1 | -90 | 90 | -0.0044265 | -0.0011082 | 0.0044269 | 0.0011082
18 | 20 | 1.3689 | 0.5265 | 1.3815e-09 | 0 | 0 | 0 | 0 | 0 | 1 | -90 | 90 | 0.00075233 | 0.00018842 | -0.00075232 | -0.00018855
19 | 21 | 0.033865 | 0.013025 | 3.4175e-11 | 0 | 0 | 0 | 0 | 0 | 1 | -90 | 90 | -0.0057255 | -0.0014336 | 0.0057255 | 0.0014336
3 | 4 | 1.8096 | 0.69599 | 1.8262e-09 | 0 | 0 | 0 | 0 | 0 | 1 | -90 | 90 | 0.002072 | 0.00051912 | -0.0020719 | -0.00051927
3 | 5 | 2.7982 | 1.0762 | 2.8239e-09 | 0 | 0 | 0 | 0 | 0 | 1 | -90 | 90 | -0.0058006 | -0.0014536 | 0.0058016 | 0.0014537
5 | 6 | 1.9201 | 0.7385 | 1.9377e-09 | 0 | 0 | 0 | 0 | 0 | 1 | -90 | 90 | 0.011183 | 0.0028024 | -0.01118 | -0.0028016
5 | 7 | 1.1712 | 0.45047 | 1.182e-09 | 0 | 0 | 0 | 0 | 0 | 1 | -90 | 90 | -0.016985 | -0.0042561 | 0.016988 | 0.0042574
6 | 11 | 2.1185 | 0.81481 | 2.1379e-09 | 0 | 0 | 0 | 0 | 0 | 1 | -90 | 90 | 0.0017836 | 0.00044682 | -0.0017836 | -0.00044701
6 | 8 | 0.77395 | 0.29767 | 7.8106e-10 | 0 | 0 | 0 | 0 | 0 | 1 | -90 | 90 | 0.0093969 | 0.0023548 | -0.0093961 | -0.0023546
7 | 12 | 4.7122 | 1.8124 | 4.7554e-09 | 0 | 0 | 0 | 0 | 0 | 1 | -90 | 90 | -0.020472 | -0.0051304 | 0.020493 | 0.0051382
8 | 9 | 2.3267 | 0.8949 | 2.3481e-09 | 0 | 0 | 0 | 0 | 0 | 1 | -90 | 90 | 0.004454 | 0.001116 | -0.0044535 | -0.001116
12 | 13 | 0.52241 | 0.20093 | 5.272e-10 | 0 | 0 | 0 | 0 | 0 | 1 | -90 | 90 | -0.020899 | -0.00524 | 0.020902 | 0.0052409
9 | 10 | 1.5851 | 0.60966 | 1.5997e-09 | 0 | 0 | 0 | 0 | 0 | 1 | -90 | 90 | 0.0031417 | 0.00078725 | -0.0031415 | -0.00078734
13 | 14 | 0.808 | 0.31077 | 8.1542e-10 | 0 | 0 | 0 | 0 | 0 | 1 | -90 | 90 | -0.023031 | -0.0057746 | 0.023036 | 0.0057763
14 | 15 | 0.23761 | 0.091387 | 2.3979e-10 | 0 | 0 | 0 | 0 | 0 | 1 | -90 | 90 | -0.023827 | -0.0059747 | 0.023829 | 0.0059752
15 | 16 | 1.9607 | 0.75412 | 1.9787e-09 | 0 | 0 | 0 | 0 | 0 | 1 | -90 | 90 | -0.024952 | -0.0062566 | 0.024965 | 0.0062615
16 | 17 | 0.81215 | 0.31237 | 8.196e-10 | 0 | 0 | 0 | 0 | 0 | 1 | -90 | 90 | -0.025544 | -0.0064066 | 0.02555 | 0.0064087
17 | 33 | 2.5599 | 0.98458 | 2.5834e-09 | 0 | 0 | 0 | 0 | 0 | 1 | -90 | 90 | -0.030011 | -0.0075267 | 0.030036 | 0.007536
17 | 34 | 1.1191 | 0.43044 | 1.1294e-09 | 0 | 0 | 0 | 0 | 0 | 1 | -90 | 90 | 0.0044613 | 0.001118 | -0.0044611 | -0.001118
33 | 80 | 3.6306 | 1.3964 | 3.6639e-09 | 0 | 0 | 0 | 0 | 0 | 1 | -90 | 90 | -0.031636 | -0.0079372 | 0.031675 | 0.0079519
80 | 81 | 1.9958 | 0.7676 | 2.0141e-09 | 0 | 0 | 0 | 0 | 0 | 1 | -90 | 90 | -0.044039 | -0.011051 | 0.044081 | 0.011067
80 | 82 | 2.0495 | 0.78825 | 2.0683e-09 | 0 | 0 | 0 | 0 | 0 | 1 | -90 | 90 | 0.012364 | 0.0030993 | -0.01236 | -0.0030982
21 | 39 | 2.9201 | 1.1231 | 2.9469e-09 | 0 | 0 | 0 | 0 | 0 | 1 | -90 | 90 | -0.0070582 | -0.0017676 | 0.0070597 | 0.001768
39 | 40 | 2.3461 | 0.90234 | 2.3676e-09 | 0 | 0 | 0 | 0 | 0 | 1 | -90 | 90 | -0.0077449 | -0.0019397 | 0.0077464 | 0.00194
40 | 83 | 1.6281 | 0.6262 | 1.6431e-09 | 0 | 0 | 0 | 0 | 0 | 1 | -90 | 90 | -0.0094137 | -0.0023579 | 0.0094152 | 0.0023583
81 | 90 | 3.8499 | 1.4808 | 3.8853e-09 | 0 | 0 | 0 | 0 | 0 | 1 | -90 | 90 | 0.057285 | 0.014454 | -0.057149 | -0.014402
81 | 91 | 2.3303 | 0.89628 | 4.7034e-09 | 0 | 0 | 0 | 0 | 0 | 1 | -90 | 90 | -0.11653 | -0.02932 | 0.11687 | 0.029449
81 | 85 | 6.1489 | 2.365 | 6.2053e-09 | 0 | 0 | 0 | 0 | 0 | 1 | -90 | 90 | 0.015162 | 0.003799 | -0.015147 | -0.0037938
82 | 93 | 5.2714 | 2.0275 | 5.3198e-09 | 0 | 0 | 0 | 0 | 0 | 1 | -90 | 90 | 0.01236 | 0.0030982 | -0.012352 | -0.0030954
93 | 92 | 0.19754 | 0.075975 | 1.9935e-10 | 0 | 0 | 0 | 0 | 0 | 1 | -90 | 90 | 0.0075142 | 0.001883 | -0.0075141 | -0.001883
83 | 84 | 2.8031 | 1.0781 | 2.8288e-09 | 0 | 0 | 0 | 0 | 0 | 1 | -90 | 90 | -0.0097969 | -0.002454 | 0.0097998 | 0.0024548
84 | 85 | 0.27795 | 0.1069 | 2.805e-10 | 0 | 0 | 0 | 0 | 0 | 1 | -90 | 90 | -0.010466 | -0.0026217 | 0.010466 | 0.0026218
90 | 95 | 1.684 | 0.6477 | 1.6995e-09 | 0 | 0 | 0 | 0 | 0 | 1 | -90 | 90 | 0.057149 | 0.014402 | -0.05709 | -0.014379
91 | 102 | 2.3949 | 0.92111 | 2.4169e-09 | 0 | 0 | 0 | 0 | 0 | 1 | -90 | 90 | 0.017542 | 0.0043983 | -0.017535 | -0.0043956
85 | 127 | 5.4098 | 2.0807 | 5.4595e-09 | 0 | 0 | 0 | 0 | 0 | 1 | -90 | 90 | 0.0039948 | 0.0010001 | -0.0039939 | -0.0010003
95 | 94 | 0.049084 | 0.018879 | 4.9535e-11 | 0 | 0 | 0 | 0 | 0 | 1 | -90 | 90 | 0.05435 | 0.013693 | -0.054348 | -0.013692
102 | 103 | 3.2993 | 1.269 | 3.3296e-09 | 0 | 0 | 0 | 0 | 0 | 1 | -90 | 90 | 0.016669 | 0.0041787 | -0.016659 | -0.0041753
127 | 125 | 1.8495 | 0.71134 | 1.8664e-09 | 0 | 0 | 0 | 0 | 0 | 1 | -90 | 90 | 0.0025724 | 0.00064402 | -0.0025723 | -0.00064415
92 | 89 | 0.1232 | 0.047385 | 1.2433e-10 | 0 | 0 | 0 | 0 | 0 | 1 | -90 | 90 | 0.0064871 | 0.0016256 | -0.006487 | -0.0016256
86 | 87 | 0.9335 | 0.35904 | 9.4207e-10 | 0 | 0 | 0 | 0 | 0 | 1 | -90 | 90 | -0.0011078 | -0.00027763 | 0.0011078 | 0.00027754
87 | 89 | 1.5821 | 0.60849 | 1.5966e-09 | 0 | 0 | 0 | 0 | 0 | 1 | -90 | 90 | -0.0023728 | -0.00059459 | 0.0023729 | 0.00059447
94 | 96 | 2.8602 | 1.1001 | 2.8864e-09 | 0 | 0 | 0 | 0 | 0 | 1 | -90 | 90 | 0.051468 | 0.01297 | -0.051387 | -0.012939
103 | 105 | 3.7439 | 1.4399 | 3.7782e-09 | 0 | 0 | 0 | 0 | 0 | 1 | -90 | 90 | 0.0094928 | 0.0023791 | -0.0094893 | -0.0023781
96 | 97 | 0.032358 | 0.012445 | 3.2655e-11 | 0 | 0 | 0 | 0 | 0 | 1 | -90 | 90 | 0.049474 | 0.01246 | -0.049473 | -0.01246
97 | 109 | 2.757 | 1.0604 | 2.7823e-09 | 0 | 0 | 0 | 0 | 0 | 1 | -90 | 90 | 0.045865 | 0.011555 | -0.045802 | -0.011531
109 | 119 | 2.0619 | 0.79303 | 2.0808e-09 | 0 | 0 | 0 | 0 | 0 | 1 | -90 | 90 | 0.044077 | 0.011099 | -0.044033 | -0.011082
119 | 114 | 3.906 | 1.5023 | 3.9419e-09 | 0 | 0 | 0 | 0 | 0 | 1 | -90 | 90 | 0.040491 | 0.010195 | -0.040421 | -0.010168
99 | 100 | 0.60073 | 0.23105 | 6.0624e-10 | 0 | 0 | 0 | 0 | 0 | 1 | -90 | 90 | -0.00052125 | -0.00013064 | 0.00052125 | 0.00013058
100 | 126 | 3.5916 | 1.3814 | 3.6246e-09 | 0 | 0 | 0 | 0 | 0 | 1 | -90 | 90 | -0.00096091 | -0.00024077 | 0.00096095 | 0.00024042
126 | 125 | 1.1533 | 0.44357 | 1.1639e-09 | 0 | 0 | 0 | 0 | 0 | 1 | -90 | 90 | -0.0022744 | -0.00056961 | 0.0022745 | 0.00056952
105 | 104 | 0.96629 | 0.37165 | 9.7516e-10 | 0 | 0 | 0 | 0 | 0 | 1 | -90 | 90 | 0.0018824 | 0.00047168 | -0.0018824 | -0.00047176
106 | 107 | 2.6927 | 1.0356 | 2.7174e-09 | 0 | 0 | 0 | 0 | 0 | 1 | -90 | 90 | -0.025564 | -0.0064138 | 0.025583 | 0.006421
106 | 108 | 2.0531 | 0.78965 | 2.0719e-09 | 0 | 0 | 0 | 0 | 0 | 1 | -90 | 90 | 0.025564 | 0.0064138 | -0.025549 | -0.0064083
107 | 116 | 3.1615 | 1.216 | 3.1905e-09 | 0 | 0 | 0 | 0 | 0 | 1 | -90 | 90 | -0.025583 | -0.006421 | 0.025606 | 0.0064295
108 | 120 | 2.3521 | 0.90467 | 2.3737e-09 | 0 | 0 | 0 | 0 | 0 | 1 | -90 | 90 | 0.025549 | 0.0064083 | -0.025532 | -0.006402
116 | 117 | 2.1481 | 0.82618 | 2.1678e-09 | 0 | 0 | 0 | 0 | 0 | 1 | -90 | 90 | -0.027483 | -0.0068999 | 0.027501 | 0.0069066
120 | 121 | 2.365 | 0.90961 | 2.3867e-09 | 0 | 0 | 0 | 0 | 0 | 1 | -90 | 90 | 0.018995 | 0.0047635 | -0.018985 | -0.0047601
117 | 113 | 3.2142 | 1.2362 | 3.2437e-09 | 0 | 0 | 0 | 0 | 0 | 1 | -90 | 90 | -0.028513 | -0.0071601 | 0.028541 | 0.0071708
121 | 123 | 3.7472 | 1.4412 | 3.7816e-09 | 0 | 0 | 0 | 0 | 0 | 1 | -90 | 90 | 0.018331 | 0.0045963 | -0.018317 | -0.0045913
121 | 124 | 0.54665 | 0.21025 | 5.5167e-10 | 0 | 0 | 0 | 0 | 0 | 1 | -90 | 90 | 0.00065453 | 0.00016382 | -0.00065453 | -0.00016387
114 | 112 | 6.34 | 2.4385 | 6.3982e-09 | 0 | 0 | 0 | 0 | 0 | 1 | -90 | 90 | 0.038586 | 0.0097084 | -0.038484 | -0.0096694
110 | 111 | 0.66668 | 0.25641 | 6.7279e-10 | 0 | 0 | 0 | 0 | 0 | 1 | -90 | 90 | 0.034665 | 0.0087078 | -0.034656 | -0.0087045
110 | 112 | 2.8796 | 1.1075 | 2.906e-09 | 0 | 0 | 0 | 0 | 0 | 1 | -90 | 90 | -0.037116 | -0.0093222 | 0.03716 | 0.0093387
111 | 113 | 0.80468 | 0.30949 | 8.1206e-10 | 0 | 0 | 0 | 0 | 0 | 1 | -90 | 90 | 0.032835 | 0.0082481 | -0.032825 | -0.0082445
112 | 115 | 6.1334 | 2.359 | 6.1897e-09 | 0 | 0 | 0 | 0 | 0 | 1 | -90 | 90 | 0.0013237 | 0.00033075 | -0.0013236 | -0.00033131
115 | 142 | 4.2927 | 1.651 | 4.3321e-09 | 0 | 0 | 0 | 0 | 0 | 1 | -90 | 90 | 0.0013236 | 0.00033131 | -0.0013235 | -0.0003317
141 | 124 | 1.8209 | 0.70034 | 1.8376e-09 | 0 | 0 | 0 | 0 | 0 | 1 | -90 | 90 | -0.00065452 | -0.00016404 | 0.00065453 | 0.00016387
123 | 128 | 1.6589 | 0.63805 | 1.6741e-09 | 0 | 0 | 0 | 0 | 0 | 1 | -90 | 90 | 0.01743 | 0.004369 | -0.017424 | -0.004367
128 | 129 | 1.8947 | 0.72871 | 1.912e-09 | 0 | 0 | 0 | 0 | 0 | 1 | -90 | 90 | 0.0088712 | 0.0022234 | -0.0088695 | -0.0022229