## bus_data
BUS_I | BUS_TYPE | Pd | Qd | Gs | Bs | area | Vm | Va | baseKV | zone | Vmax | Vmin
1 | 1 | 0.0024343 | 0.00061008 | 0 | 0 | 1 | 0.99112 | -0.062262 | 0.4 | 1 | 1.1 | 0.9
2 | 1 | 0.0023373 | 0.00058579 | 0 | 0 | 1 | 0.99117 | -0.06189 | 0.4 | 1 | 1.1 | 0.9
3 | 1 | 0.00147 | 0.00036841 | 0 | 0 | 1 | 0.99128 | -0.061095 | 0.4 | 1 | 1.1 | 0.9
4 | 1 | 0.00077407 | 0.000194 | 0 | 0 | 1 | 0.99145 | -0.059902 | 0.4 | 1 | 1.1 | 0.9
18 | 1 | 0 | 0 | 0 | 0 | 1 | 0.99157 | -0.059077 | 0.4 | 1 | 1.1 | 0.9
19 | 1 | 0.002445 | 0.00061277 | 0 | 0 | 1 | 0.99163 | -0.058673 | 0.4 | 1 | 1.1 | 0.9
20 | 1 | 0.0018861 | 0.0004727 | 0 | 0 | 1 | 0.99137 | -0.060463 | 0.4 | 1 | 1.1 | 0.9
5 | 1 | 0.0021684 | 0.00054346 | 0 | 0 | 1 | 0.99352 | -0.045361 | 0.4 | 1 | 1.1 | 0.9
6 | 1 | 0.0027661 | 0.00069325 | 0 | 0 | 1 | 0.99349 | -0.04558 | 0.4 | 1 | 1.1 | 0.9
7 | 1 | 0.0015218 | 0.0003814 | 0 | 0 | 1 | 0.99361 | -0.044673 | 0.4 | 1 | 1.1 | 0.9
8 | 1 | 0 | 0 | 0 | 0 | 1 | 0.99362 | -0.044609 | 0.4 | 1 | 1.1 | 0.9
9 | 1 | 0.0016469 | 0.00041275 | 0 | 0 | 1 | 0.99389 | -0.042756 | 0.4 | 1 | 1.1 | 0.9
10 | 1 | 0 | 0 | 0 | 0 | 1 | 0.99339 | -0.046284 | 0.4 | 1 | 1.1 | 0.9
11 | 1 | 0.0014814 | 0.00037128 | 0 | 0 | 1 | 0.99395 | -0.042326 | 0.4 | 1 | 1.1 | 0.9
12 | 1 | 0.00076098 | 0.00019072 | 0 | 0 | 1 | 0.99337 | -0.046374 | 0.4 | 1 | 1.1 | 0.9
13 | 1 | 0.0013782 | 0.00034542 | 0 | 0 | 1 | 0.99337 | -0.046384 | 0.4 | 1 | 1.1 | 0.9
14 | 1 | 0 | 0 | 0 | 0 | 1 | 0.99434 | -0.039576 | 0.4 | 1 | 1.1 | 0.9
17 | 1 | 0.001153 | 0.00028897 | 0 | 0 | 1 | 0.99332 | -0.046781 | 0.4 | 1 | 1.1 | 0.9
15 | 1 | 0.0011411 | 0.000286 | 0 | 0 | 1 | 0.99455 | -0.038107 | 0.4 | 1 | 1.1 | 0.9
16 | 1 | 0.0014475 | 0.00036278 | 0 | 0 | 1 | 0.99366 | -0.044352 | 0.4 | 1 | 1.1 | 0.9
29 | 1 | 0.0017558 | 0.00044005 | 0 | 0 | 1 | 0.99324 | -0.047325 | 0.4 | 1 | 1.1 | 0.9
23 | 1 | 0.0011259 | 0.00028219 | 0 | 0 | 1 | 0.99625 | -0.026147 | 0.4 | 1 | 1.1 | 0.9
24 | 1 | 0.0016805 | 0.00042118 | 0 | 0 | 1 | 0.99239 | -0.053298 | 0.4 | 1 | 1.1 | 0.9
25 | 1 | 0.0026159 | 0.00065561 | 0 | 0 | 1 | 0.99955 | -0.0031081 | 0.4 | 1 | 1.1 | 0.9
21 | 1 | 0.002095 | 0.00052507 | 0 | 0 | 1 | 0.99237 | -0.053417 | 0.4 | 1 | 1.1 | 0.9
22 | 1 | 0.0016772 | 0.00042036 | 0 | 0 | 1 | 0.99076 | -0.064767 | 0.4 | 1 | 1.1 | 0.9
35 | 1 | 0.0072077 | 0.0018064 | 0 | 0 | 1 | 0.99065 | -0.065558 | 0.4 | 1 | 1.1 | 0.9
33 | 1 | 0.0015562 | 0.00039001 | 0 | 0 | 1 | 0.99036 | -0.06763 | 0.4 | 1 | 1.1 | 0.9
26 | 3 | 0.03592 | 0.0090024 | 0 | 0 | 1 | 1 | 0 | 0.4 | 1 | 1.1 | 0.9
27 | 1 | 0.017221 | 0.004316 | 0 | 0 | 1 | 0.99912 | -0.0061615 | 0.4 | 1 | 1.1 | 0.9
28 | 1 | 0 | 0 | 0 | 0 | 1 | 0.99757 | -0.016978 | 0.4 | 1 | 1.1 | 0.9
38 | 1 | 0.028867 | 0.0072347 | 0 | 0 | 1 | 0.99412 | -0.041116 | 0.4 | 1 | 1.1 | 0.9
36 | 1 | 0.0034079 | 0.00085409 | 0 | 0 | 1 | 0.99726 | -0.01914 | 0.4 | 1 | 1.1 | 0.9
39 | 1 | 0 | 0 | 0 | 0 | 1 | 0.99388 | -0.042838 | 0.4 | 1 | 1.1 | 0.9
31 | 1 | 0.0049253 | 0.0012344 | 0 | 0 | 1 | 0.99033 | -0.067852 | 0.4 | 1 | 1.1 | 0.9
32 | 1 | 0.0047474 | 0.0011898 | 0 | 0 | 1 | 0.99017 | -0.068977 | 0.4 | 1 | 1.1 | 0.9
42 | 1 | 0.037241 | 0.0093335 | 0 | 0 | 1 | 0.9926 | -0.051844 | 0.4 | 1 | 1.1 | 0.9
41 | 1 | 0.021725 | 0.0054447 | 0 | 0 | 1 | 0.99217 | -0.054887 | 0.4 | 1 | 1.1 | 0.9
40 | 1 | 0.0056082 | 0.0014056 | 0 | 0 | 1 | 0.99192 | -0.056629 | 0.4 | 1 | 1.1 | 0.9

## generator_data
GEN_BUS | PG | QG | QMAX | QMIN | VG | MBASE | GEN_STATUS | PMAX | PMIN
26 | 0.20728 | 0.052089 | 10 | -10 | 1 | 100 | 1 | 10 | 0

## branch_data
F_BUS | T_BUS | BR_R | BR_X | BR_B | RATE_A | RATE_B | RATE_C | TAP | SHIFT | BR_STATUS | ANGMIN | ANGMAX | P_in | Q_in | P_out | Q_out
1 | 2 | 1.9569 | 0.75267 | 1.9749e-09 | 0 | 0 | 0 | 0 | 0 | 1 | -90 | 90 | -0.0024343 | -0.00061008 | 0.0024344 | 0.00060994
2 | 3 | 2.1301 | 0.81929 | 2.1497e-09 | 0 | 0 | 0 | 0 | 0 | 1 | -90 | 90 | -0.0047717 | -0.0011957 | 0.0047723 | 0.0011957
3 | 4 | 2.4466 | 0.94099 | 2.469e-09 | 0 | 0 | 0 | 0 | 0 | 1 | -90 | 90 | -0.0062422 | -0.0015641 | 0.0062432 | 0.0015643
4 | 18 | 1.5048 | 0.57876 | 1.5186e-09 | 0 | 0 | 0 | 0 | 0 | 1 | -90 | 90 | -0.0070173 | -0.0017583 | 0.0070181 | 0.0017584
18 | 19 | 0.17796 | 0.068447 | 1.7959e-10 | 0 | 0 | 0 | 0 | 0 | 1 | -90 | 90 | -0.029041 | -0.0072798 | 0.029042 | 0.0072804
18 | 20 | 0.80673 | 0.31028 | 8.1413e-10 | 0 | 0 | 0 | 0 | 0 | 1 | -90 | 90 | 0.022022 | 0.0055214 | -0.022018 | -0.0055198
19 | 21 | 2.1407 | 0.82336 | 2.1604e-09 | 0 | 0 | 0 | 0 | 0 | 1 | -90 | 90 | -0.031487 | -0.0078932 | 0.03151 | 0.0079018
20 | 22 | 2.7367 | 1.0526 | 2.7618e-09 | 0 | 0 | 0 | 0 | 0 | 1 | -90 | 90 | 0.020132 | 0.0050471 | -0.02012 | -0.0050428
5 | 6 | 1.0194 | 0.39209 | 1.0288e-09 | 0 | 0 | 0 | 0 | 0 | 1 | -90 | 90 | 0.0027662 | 0.00069319 | -0.0027661 | -0.00069325
5 | 7 | 1.7907 | 0.68871 | 1.8071e-09 | 0 | 0 | 0 | 0 | 0 | 1 | -90 | 90 | -0.0049346 | -0.0012366 | 0.0049351 | 0.0012366
7 | 8 | 0.12723 | 0.048935 | 1.284e-10 | 0 | 0 | 0 | 0 | 0 | 1 | -90 | 90 | -0.0064569 | -0.001618 | 0.006457 | 0.0016181
8 | 9 | 2.0706 | 0.79638 | 2.0896e-09 | 0 | 0 | 0 | 0 | 0 | 1 | -90 | 90 | -0.011507 | -0.0028826 | 0.011509 | 0.0028836
8 | 10 | 4.2597 | 1.6383 | 4.2988e-09 | 0 | 0 | 0 | 0 | 0 | 1 | -90 | 90 | 0.0050496 | 0.0012646 | -0.0050484 | -0.0012645
9 | 11 | 0.42003 | 0.16155 | 4.2388e-10 | 0 | 0 | 0 | 0 | 0 | 1 | -90 | 90 | -0.013156 | -0.0032963 | 0.013157 | 0.0032966
10 | 12 | 1.5145 | 0.5825 | 1.5284e-09 | 0 | 0 | 0 | 0 | 0 | 1 | -90 | 90 | 0.00076098 | 0.00019057 | -0.00076098 | -0.00019072
10 | 13 | 0.29899 | 0.115 | 3.0174e-10 | 0 | 0 | 0 | 0 | 0 | 1 | -90 | 90 | 0.0042874 | 0.001074 | -0.0042874 | -0.001074
11 | 14 | 2.4173 | 0.92973 | 2.4395e-09 | 0 | 0 | 0 | 0 | 0 | 1 | -90 | 90 | -0.014639 | -0.0036678 | 0.014644 | 0.0036698
13 | 17 | 1.7535 | 0.67441 | 1.7696e-09 | 0 | 0 | 0 | 0 | 0 | 1 | -90 | 90 | 0.0029091 | 0.00072857 | -0.002909 | -0.00072868
14 | 15 | 0.36837 | 0.14168 | 3.7175e-10 | 0 | 0 | 0 | 0 | 0 | 1 | -90 | 90 | -0.051446 | -0.012907 | 0.051457 | 0.012911
14 | 16 | 1.6749 | 0.64419 | 1.6903e-09 | 0 | 0 | 0 | 0 | 0 | 1 | -90 | 90 | 0.036802 | 0.0092368 | -0.036777 | -0.0092276
17 | 29 | 3.9716 | 1.5275 | 4.008e-09 | 0 | 0 | 0 | 0 | 0 | 1 | -90 | 90 | 0.001756 | 0.00043971 | -0.0017558 | -0.00044005
15 | 23 | 2.9407 | 1.131 | 2.9677e-09 | 0 | 0 | 0 | 0 | 0 | 1 | -90 | 90 | -0.052598 | -0.013197 | 0.052685 | 0.01323
16 | 24 | 3.2596 | 1.2537 | 3.2895e-09 | 0 | 0 | 0 | 0 | 0 | 1 | -90 | 90 | 0.03533 | 0.0088648 | -0.035286 | -0.0088483
23 | 25 | 5.5731 | 2.1435 | 5.6242e-09 | 0 | 0 | 0 | 0 | 0 | 1 | -90 | 90 | -0.053811 | -0.013512 | 0.053984 | 0.013578
24 | 21 | 0.045259 | 0.017407 | 4.5674e-11 | 0 | 0 | 0 | 0 | 0 | 1 | -90 | 90 | 0.033606 | 0.0084271 | -0.033605 | -0.0084269
25 | 26 | 0.71954 | 0.27675 | 7.2614e-10 | 0 | 0 | 0 | 0 | 0 | 1 | -90 | 90 | -0.0566 | -0.014234 | 0.056624 | 0.014243
22 | 35 | 0.54869 | 0.21103 | 5.5372e-10 | 0 | 0 | 0 | 0 | 0 | 1 | -90 | 90 | 0.018443 | 0.0046224 | -0.018441 | -0.0046217
35 | 33 | 2.3576 | 0.90678 | 2.3793e-09 | 0 | 0 | 0 | 0 | 0 | 1 | -90 | 90 | 0.011233 | 0.0028153 | -0.01123 | -0.0028143
33 | 31 | 0.29194 | 0.11228 | 2.9461e-10 | 0 | 0 | 0 | 0 | 0 | 1 | -90 | 90 | 0.0096738 | 0.0024243 | -0.0096735 | -0.0024242
26 | 27 | 0.70286 | 0.27033 | 1.4186e-09 | 0 | 0 | 0 | 0 | 0 | 1 | -90 | 90 | 0.11474 | 0.028844 | -0.11464 | -0.028806
27 | 28 | 1.4497 | 0.55758 | 1.463e-09 | 0 | 0 | 0 | 0 | 0 | 1 | -90 | 90 | 0.097419 | 0.02449 | -0.097273 | -0.024434
28 | 38 | 3.3366 | 1.2833 | 3.3673e-09 | 0 | 0 | 0 | 0 | 0 | 1 | -90 | 90 | 0.093864 | 0.02358 | -0.09355 | -0.02346
28 | 36 | 8.2129 | 3.1588 | 8.2883e-09 | 0 | 0 | 0 | 0 | 0 | 1 | -90 | 90 | 0.0034089 | 0.00085366 | -0.0034079 | -0.00085409
38 | 39 | 0.3433 | 0.13204 | 3.4645e-10 | 0 | 0 | 0 | 0 | 0 | 1 | -90 | 90 | 0.064683 | 0.016225 | -0.064668 | -0.016219
39 | 42 | 1.7921 | 0.68927 | 1.8085e-09 | 0 | 0 | 0 | 0 | 0 | 1 | -90 | 90 | 0.064668 | 0.016219 | -0.064587 | -0.016188
31 | 32 | 3.0266 | 1.1641 | 3.0544e-09 | 0 | 0 | 0 | 0 | 0 | 1 | -90 | 90 | 0.0047481 | 0.0011898 | -0.0047474 | -0.0011898
42 | 41 | 1.4276 | 0.54908 | 1.4407e-09 | 0 | 0 | 0 | 0 | 0 | 1 | -90 | 90 | 0.027346 | 0.0068547 | -0.027334 | -0.0068504
41 | 40 | 3.9805 | 1.531 | 4.017e-09 | 0 | 0 | 0 | 0 | 0 | 1 | -90 | 90 | 0.0056096 | 0.0014057 | -0.0056082 | -0.0014056