## bus_data
BUS_I | BUS_TYPE | Pd | Qd | Gs | Bs | area | Vm | Va | baseKV | zone | Vmax | Vmin
1 | 3 | 0.043465 | 0.010893 | 0 | 0 | 1 | 1 | 0 | 0.4 | 1 | 1.1 | 0.9
2 | 1 | 0.040471 | 0.010143 | 0 | 0 | 1 | 0.99818 | -0.01275 | 0.4 | 1 | 1.1 | 0.9
3 | 1 | 0 | 0 | 0 | 0 | 1 | 0.99925 | -0.0052385 | 0.4 | 1 | 1.1 | 0.9
4 | 1 | 0 | 0 | 0 | 0 | 1 | 0.99814 | -0.013054 | 0.4 | 1 | 1.1 | 0.9
5 | 1 | 0.037273 | 0.0093416 | 0 | 0 | 1 | 0.99752 | -0.017363 | 0.4 | 1 | 1.1 | 0.9
8 | 1 | 0 | 0 | 0 | 0 | 1 | 0.99789 | -0.014799 | 0.4 | 1 | 1.1 | 0.9
6 | 1 | 0.00081642 | 0.00020461 | 0 | 0 | 1 | 0.99743 | -0.017992 | 0.4 | 1 | 1.1 | 0.9
18 | 1 | 0.0014591 | 0.00036569 | 0 | 0 | 1 | 0.99749 | -0.01766 | 0.4 | 1 | 1.1 | 0.9
7 | 1 | 0.0019703 | 0.00049381 | 0 | 0 | 1 | 0.99732 | -0.018779 | 0.4 | 1 | 1.1 | 0.9
9 | 1 | 0.0010787 | 0.00027035 | 0 | 0 | 1 | 0.99718 | -0.019777 | 0.4 | 1 | 1.1 | 0.9

## generator_data
GEN_BUS | PG | QG | QMAX | QMIN | VG | MBASE | GEN_STATUS | PMAX | PMIN
1 | 0.12671 | 0.031773 | 10 | -10 | 1 | 100 | 1 | 10 | 0

## branch_data
F_BUS | T_BUS | BR_R | BR_X | BR_B | RATE_A | RATE_B | RATE_C | TAP | SHIFT | BR_STATUS | ANGMIN | ANGMAX | P_in | Q_in | P_out | Q_out
1 | 2 | 3.9505 | 1.5194 | 3.9867e-09 | 0 | 0 | 0 | 0 | 0 | 1 | -90 | 90 | 0.042005 | 0.010533 | -0.041931 | -0.010505
1 | 3 | 1.6568 | 0.63721 | 1.672e-09 | 0 | 0 | 0 | 0 | 0 | 1 | -90 | 90 | 0.041239 | 0.010346 | -0.041209 | -0.010335
2 | 4 | 2.6482 | 1.0186 | 2.6725e-09 | 0 | 0 | 0 | 0 | 0 | 1 | -90 | 90 | 0.0014601 | 0.00036173 | -0.00146 | -0.00036197
3 | 5 | 3.8252 | 1.4712 | 3.8603e-09 | 0 | 0 | 0 | 0 | 0 | 1 | -90 | 90 | 0.041209 | 0.010335 | -0.04114 | -0.010309
4 | 8 | 15.2569 | 5.868 | 1.5397e-08 | 0 | 0 | 0 | 0 | 0 | 1 | -90 | 90 | 0.00146 | 0.00036197 | -0.0014597 | -0.00036337
5 | 6 | 2.103 | 0.80883 | 2.1222e-09 | 0 | 0 | 0 | 0 | 0 | 1 | -90 | 90 | 0.0038663 | 0.00096734 | -0.0038659 | -0.00096742
8 | 18 | 25.2574 | 9.7144 | 2.5489e-08 | 0 | 0 | 0 | 0 | 0 | 1 | -90 | 90 | 0.0014597 | 0.00036337 | -0.0014591 | -0.00036569
6 | 7 | 3.3324 | 1.2817 | 3.3629e-09 | 0 | 0 | 0 | 0 | 0 | 1 | -90 | 90 | 0.0030495 | 0.00076281 | -0.0030492 | -0.00076302
7 | 9 | 11.9378 | 4.5914 | 1.2047e-08 | 0 | 0 | 0 | 0 | 0 | 1 | -90 | 90 | 0.0010788 | 0.00026921 | -0.0010787 | -0.00027035