## bus_data
BUS_I | BUS_TYPE | Pd | Qd | Gs | Bs | area | Vm | Va | baseKV | zone | Vmax | Vmin
1 | 1 | 0.00062592 | 0.00015687 | 0 | 0 | 1 | 0.99344 | -0.046651 | 0.4 | 1 | 1.1 | 0.9
2 | 1 | 0.00041749 | 0.00010463 | 0 | 0 | 1 | 0.99346 | -0.046472 | 0.4 | 1 | 1.1 | 0.9
3 | 1 | 0.00017846 | 4.4726e-05 | 0 | 0 | 1 | 0.99344 | -0.046661 | 0.4 | 1 | 1.1 | 0.9
4 | 1 | 0.00015963 | 4.0008e-05 | 0 | 0 | 1 | 0.99346 | -0.046471 | 0.4 | 1 | 1.1 | 0.9
5 | 1 | 0 | 0 | 0 | 0 | 1 | 0.99343 | -0.046717 | 0.4 | 1 | 1.1 | 0.9
6 | 1 | 0.00019348 | 4.849e-05 | 0 | 0 | 1 | 0.9935 | -0.046219 | 0.4 | 1 | 1.1 | 0.9
55 | 1 | 0.00017284 | 4.3319e-05 | 0 | 0 | 1 | 0.99342 | -0.046788 | 0.4 | 1 | 1.1 | 0.9
7 | 1 | 0.00011752 | 2.9452e-05 | 0 | 0 | 1 | 0.9935 | -0.046216 | 0.4 | 1 | 1.1 | 0.9
8 | 1 | 0 | 0 | 0 | 0 | 1 | 0.99389 | -0.043427 | 0.4 | 1 | 1.1 | 0.9
53 | 1 | 0.00019046 | 4.7733e-05 | 0 | 0 | 1 | 0.99388 | -0.043501 | 0.4 | 1 | 1.1 | 0.9
54 | 1 | 0 | 0 | 0 | 0 | 1 | 0.99413 | -0.041755 | 0.4 | 1 | 1.1 | 0.9
9 | 1 | 0.00039496 | 9.8985e-05 | 0 | 0 | 1 | 0.99613 | -0.02741 | 0.4 | 1 | 1.1 | 0.9
11 | 1 | 0 | 0 | 0 | 0 | 1 | 0.99613 | -0.027369 | 0.4 | 1 | 1.1 | 0.9
14 | 1 | 0.00016562 | 4.1509e-05 | 0 | 0 | 1 | 0.99615 | -0.027268 | 0.4 | 1 | 1.1 | 0.9
12 | 1 | 0 | 0 | 0 | 0 | 1 | 0.99856 | -0.01018 | 0.4 | 1 | 1.1 | 0.9
36 | 1 | 0.00089054 | 0.00022319 | 0 | 0 | 1 | 0.99794 | -0.014528 | 0.4 | 1 | 1.1 | 0.9
40 | 3 | 0 | 0 | 0 | 0 | 1 | 1 | 0 | 0.4 | 1 | 1.1 | 0.9
32 | 1 | 0.00050216 | 0.00012585 | 0 | 0 | 1 | 0.99615 | -0.027254 | 0.4 | 1 | 1.1 | 0.9
24 | 1 | 0.00067671 | 0.0001696 | 0 | 0 | 1 | 0.99493 | -0.035981 | 0.4 | 1 | 1.1 | 0.9
25 | 1 | 0 | 0 | 0 | 0 | 1 | 0.99495 | -0.035849 | 0.4 | 1 | 1.1 | 0.9
26 | 1 | 0 | 0 | 0 | 0 | 1 | 0.99466 | -0.037891 | 0.4 | 1 | 1.1 | 0.9
27 | 1 | 9.6382e-05 | 2.4156e-05 | 0 | 0 | 1 | 0.99504 | -0.035203 | 0.4 | 1 | 1.1 | 0.9
50 | 1 | 0.00023132 | 5.7974e-05 | 0 | 0 | 1 | 0.99461 | -0.038251 | 0.4 | 1 | 1.1 | 0.9
48 | 1 | 0.00072159 | 0.00018085 | 0 | 0 | 1 | 0.99464 | -0.038067 | 0.4 | 1 | 1.1 | 0.9
46 | 1 | 0 | 0 | 0 | 0 | 1 | 0.99505 | -0.035096 | 0.4 | 1 | 1.1 | 0.9
28 | 1 | 0.00077905 | 0.00019525 | 0 | 0 | 1 | 0.99655 | -0.024427 | 0.4 | 1 | 1.1 | 0.9
29 | 1 | 0.00023877 | 5.984e-05 | 0 | 0 | 1 | 0.99668 | -0.023457 | 0.4 | 1 | 1.1 | 0.9
30 | 1 | 0 | 0 | 0 | 0 | 1 | 0.99618 | -0.027037 | 0.4 | 1 | 1.1 | 0.9
31 | 1 | 0 | 0 | 0 | 0 | 1 | 0.99676 | -0.022876 | 0.4 | 1 | 1.1 | 0.9
33 | 1 | 0.00027602 | 6.9178e-05 | 0 | 0 | 1 | 0.99615 | -0.02722 | 0.4 | 1 | 1.1 | 0.9
37 | 1 | 0 | 0 | 0 | 0 | 1 | 0.99668 | -0.023451 | 0.4 | 1 | 1.1 | 0.9
34 | 1 | 0.00097775 | 0.00024505 | 0 | 0 | 1 | 0.99734 | -0.01881 | 0.4 | 1 | 1.1 | 0.9
44 | 1 | 0.00026751 | 6.7044e-05 | 0 | 0 | 1 | 0.99605 | -0.027941 | 0.4 | 1 | 1.1 | 0.9
35 | 1 | 0.00040385 | 0.00010121 | 0 | 0 | 1 | 0.9977 | -0.016268 | 0.4 | 1 | 1.1 | 0.9
39 | 1 | 0.0012717 | 0.00031872 | 0 | 0 | 1 | 0.99664 | -0.023773 | 0.4 | 1 | 1.1 | 0.9
38 | 1 | 0.0012306 | 0.00030842 | 0 | 0 | 1 | 0.99657 | -0.024223 | 0.4 | 1 | 1.1 | 0.9
60 | 1 | 0 | 0 | 0 | 0 | 1 | 0.98462 | -0.10811 | 0.4 | 1 | 1.1 | 0.9
41 | 1 | 0.00016745 | 4.1968e-05 | 0 | 0 | 1 | 0.99587 | -0.029274 | 0.4 | 1 | 1.1 | 0.9
42 | 1 | 0.00042028 | 0.00010533 | 0 | 0 | 1 | 0.99598 | -0.028482 | 0.4 | 1 | 1.1 | 0.9
43 | 1 | 0 | 0 | 0 | 0 | 1 | 0.99583 | -0.029529 | 0.4 | 1 | 1.1 | 0.9
45 | 1 | 0 | 0 | 0 | 0 | 1 | 0.9953 | -0.033304 | 0.4 | 1 | 1.1 | 0.9
52 | 1 | 0.00050034 | 0.0001254 | 0 | 0 | 1 | 0.99528 | -0.033438 | 0.4 | 1 | 1.1 | 0.9
47 | 1 | 0 | 0 | 0 | 0 | 1 | 0.99463 | -0.038096 | 0.4 | 1 | 1.1 | 0.9
49 | 1 | 0.00019777 | 4.9567e-05 | 0 | 0 | 1 | 0.99463 | -0.038146 | 0.4 | 1 | 1.1 | 0.9
51 | 1 | 0.00022532 | 5.6471e-05 | 0 | 0 | 1 | 0.99526 | -0.033608 | 0.4 | 1 | 1.1 | 0.9
161 | 1 | 0.0001253 | 3.1402e-05 | 0 | 0 | 1 | 0.99412 | -0.041787 | 0.4 | 1 | 1.1 | 0.9
57 | 1 | 0.0050074 | 0.001255 | 0 | 0 | 1 | 0.9837 | -0.11468 | 0.4 | 1 | 1.1 | 0.9
58 | 1 | 0.0062465 | 0.0015655 | 0 | 0 | 1 | 0.9839 | -0.11324 | 0.4 | 1 | 1.1 | 0.9

## generator_data
GEN_BUS | PG | QG | QMAX | QMIN | VG | MBASE | GEN_STATUS | PMAX | PMIN
40 | 0.024302 | 0.0060911 | 10 | -10 | 1 | 100 | 1 | 10 | 0

## branch_data
F_BUS | T_BUS | BR_R | BR_X | BR_B | RATE_A | RATE_B | RATE_C | TAP | SHIFT | BR_STATUS | ANGMIN | ANGMAX | P_in | Q_in | P_out | Q_out
1 | 2 | 2.3356 | 0.89832 | 2.3571e-09 | 0 | 0 | 0 | 0 | 0 | 1 | -90 | 90 | -0.00097722 | -0.00024396 | 0.00097725 | 0.00024374
1 | 3 | 0.3636 | 0.13985 | 3.6694e-10 | 0 | 0 | 0 | 0 | 0 | 1 | -90 | 90 | 0.00035131 | 8.7092e-05 | -0.00035131 | -8.7128e-05
2 | 4 | 0.012504 | 0.0048093 | 1.2619e-11 | 0 | 0 | 0 | 0 | 0 | 1 | -90 | 90 | -0.0013947 | -0.00034837 | 0.0013947 | 0.00034837
3 | 5 | 4.0401 | 1.5539 | 4.0772e-09 | 0 | 0 | 0 | 0 | 0 | 1 | -90 | 90 | 0.00017285 | 4.2402e-05 | -0.00017285 | -4.2804e-05
4 | 6 | 2.0729 | 0.79729 | 2.092e-09 | 0 | 0 | 0 | 0 | 0 | 1 | -90 | 90 | -0.0015544 | -0.00038838 | 0.0015544 | 0.00038819
5 | 55 | 5.1791 | 1.992 | 5.2266e-09 | 0 | 0 | 0 | 0 | 0 | 1 | -90 | 90 | 0.00017285 | 4.2804e-05 | -0.00017284 | -4.3319e-05
6 | 7 | 0.019737 | 0.0075912 | 1.9918e-11 | 0 | 0 | 0 | 0 | 0 | 1 | -90 | 90 | -0.0017479 | -0.00043668 | 0.0017479 | 0.00043668
7 | 8 | 19.0524 | 7.3279 | 1.9227e-08 | 0 | 0 | 0 | 0 | 0 | 1 | -90 | 90 | -0.0018654 | -0.00046613 | 0.0018661 | 0.00046451
8 | 53 | 4.9408 | 1.9003 | 4.9861e-09 | 0 | 0 | 0 | 0 | 0 | 1 | -90 | 90 | 0.00019046 | 4.7241e-05 | -0.00019046 | -4.7733e-05
8 | 54 | 10.3087 | 3.9649 | 1.0403e-08 | 0 | 0 | 0 | 0 | 0 | 1 | -90 | 90 | -0.0020566 | -0.00051175 | 0.0020571 | 0.0005109
54 | 161 | 3.2583 | 1.2532 | 3.2882e-09 | 0 | 0 | 0 | 0 | 0 | 1 | -90 | 90 | 0.0001253 | 3.1078e-05 | -0.0001253 | -3.1402e-05
54 | 50 | 20.2607 | 7.7926 | 2.0447e-08 | 0 | 0 | 0 | 0 | 0 | 1 | -90 | 90 | -0.0021823 | -0.00054198 | 0.0021834 | 0.00054035
9 | 11 | 1.3486 | 0.51867 | 1.3609e-09 | 0 | 0 | 0 | 0 | 0 | 1 | -90 | 90 | -0.00039496 | -9.8985e-05 | 0.00039496 | 9.8851e-05
11 | 14 | 3.2821 | 1.2624 | 3.3123e-09 | 0 | 0 | 0 | 0 | 0 | 1 | -90 | 90 | -0.00039496 | -9.8851e-05 | 0.00039496 | 9.8524e-05
14 | 32 | 0.30779 | 0.11838 | 3.1062e-10 | 0 | 0 | 0 | 0 | 0 | 1 | -90 | 90 | -0.00056059 | -0.00014003 | 0.00056059 | 0.00014
12 | 36 | 4.3622 | 1.6778 | 4.4023e-09 | 0 | 0 | 0 | 0 | 0 | 1 | -90 | 90 | 0.012851 | 0.0032088 | -0.012843 | -0.0032063
12 | 40 | 10.2291 | 3.9343 | 1.0323e-08 | 0 | 0 | 0 | 0 | 0 | 1 | -90 | 90 | -0.012851 | -0.0032088 | 0.012869 | 0.0032147
36 | 35 | 1.8731 | 0.72042 | 1.8903e-09 | 0 | 0 | 0 | 0 | 0 | 1 | -90 | 90 | 0.011953 | 0.0029831 | -0.01195 | -0.0029822
40 | 60 | 122.6429 | 47.1703 | 1.2377e-07 | 0 | 0 | 0 | 0 | 0 | 1 | -90 | 90 | 0.011433 | 0.0028764 | -0.011263 | -0.002823
32 | 30 | 2.637 | 1.0142 | 2.6612e-09 | 0 | 0 | 0 | 0 | 0 | 1 | -90 | 90 | -0.0010627 | -0.00026586 | 0.0010628 | 0.0002656
24 | 25 | 2.5187 | 0.96874 | 2.5418e-09 | 0 | 0 | 0 | 0 | 0 | 1 | -90 | 90 | -0.00067671 | -0.0001696 | 0.00067672 | 0.00016935
25 | 26 | 7.7542 | 2.9824 | 7.8254e-09 | 0 | 0 | 0 | 0 | 0 | 1 | -90 | 90 | 0.0033351 | 0.00082743 | -0.0033342 | -0.00082785
25 | 27 | 2.0416 | 0.78523 | 2.0603e-09 | 0 | 0 | 0 | 0 | 0 | 1 | -90 | 90 | -0.0040119 | -0.00099679 | 0.0040122 | 0.00099672
26 | 50 | 1.8816 | 0.72368 | 1.8988e-09 | 0 | 0 | 0 | 0 | 0 | 1 | -90 | 90 | 0.0024148 | 0.00059819 | -0.0024147 | -0.00059833
26 | 48 | 2.447 | 0.94114 | 2.4694e-09 | 0 | 0 | 0 | 0 | 0 | 1 | -90 | 90 | 0.00091939 | 0.00022967 | -0.00091937 | -0.0002299
27 | 46 | 0.33196 | 0.12768 | 3.3501e-10 | 0 | 0 | 0 | 0 | 0 | 1 | -90 | 90 | -0.0041086 | -0.0010209 | 0.0041087 | 0.0010209
48 | 47 | 1.8936 | 0.72831 | 1.911e-09 | 0 | 0 | 0 | 0 | 0 | 1 | -90 | 90 | 0.00019778 | 4.9054e-05 | -0.00019778 | -4.9243e-05
46 | 45 | 5.5331 | 2.1281 | 5.5838e-09 | 0 | 0 | 0 | 0 | 0 | 1 | -90 | 90 | -0.0041087 | -0.0010209 | 0.0041097 | 0.0010207
28 | 29 | 1.587 | 0.6104 | 1.6016e-09 | 0 | 0 | 0 | 0 | 0 | 1 | -90 | 90 | -0.0078152 | -0.0019463 | 0.0078163 | 0.0019465
28 | 30 | 4.7354 | 1.8213 | 4.7789e-09 | 0 | 0 | 0 | 0 | 0 | 1 | -90 | 90 | 0.0070362 | 0.0017511 | -0.0070337 | -0.0017506
29 | 31 | 0.92266 | 0.35487 | 9.3112e-10 | 0 | 0 | 0 | 0 | 0 | 1 | -90 | 90 | -0.008055 | -0.0020064 | 0.0080557 | 0.0020065
30 | 33 | 0.39196 | 0.15075 | 3.9556e-10 | 0 | 0 | 0 | 0 | 0 | 1 | -90 | 90 | 0.0059709 | 0.001485 | -0.0059708 | -0.0014849
31 | 37 | 2.9679 | 1.1415 | 2.9951e-09 | 0 | 0 | 0 | 0 | 0 | 1 | -90 | 90 | 0.0025027 | 0.00062636 | -0.0025025 | -0.00062658
31 | 34 | 4.9396 | 1.8998 | 4.9849e-09 | 0 | 0 | 0 | 0 | 0 | 1 | -90 | 90 | -0.010558 | -0.0026329 | 0.010564 | 0.0026347
33 | 44 | 1.6118 | 0.61992 | 1.6266e-09 | 0 | 0 | 0 | 0 | 0 | 1 | -90 | 90 | 0.0056947 | 0.0014158 | -0.0056942 | -0.0014157
37 | 39 | 1.6602 | 0.63853 | 1.6754e-09 | 0 | 0 | 0 | 0 | 0 | 1 | -90 | 90 | 0.0025025 | 0.00062658 | -0.0025024 | -0.0006267
34 | 35 | 2.8302 | 1.0886 | 2.8562e-09 | 0 | 0 | 0 | 0 | 0 | 1 | -90 | 90 | -0.011542 | -0.0028797 | 0.011546 | 0.002881
44 | 42 | 1.2686 | 0.48793 | 1.2803e-09 | 0 | 0 | 0 | 0 | 0 | 1 | -90 | 90 | 0.0054267 | 0.0013487 | -0.0054263 | -0.0013486
39 | 38 | 4.7238 | 1.8168 | 4.7671e-09 | 0 | 0 | 0 | 0 | 0 | 1 | -90 | 90 | 0.0012307 | 0.00030798 | -0.0012306 | -0.00030842
60 | 58 | 5.7553 | 2.2136 | 5.8081e-09 | 0 | 0 | 0 | 0 | 0 | 1 | -90 | 90 | 0.011263 | 0.002823 | -0.011255 | -0.0028205
41 | 42 | 2.0102 | 0.77315 | 2.0286e-09 | 0 | 0 | 0 | 0 | 0 | 1 | -90 | 90 | -0.0050054 | -0.0012433 | 0.005006 | 0.0012433
41 | 43 | 0.66926 | 0.25741 | 6.754e-10 | 0 | 0 | 0 | 0 | 0 | 1 | -90 | 90 | 0.004838 | 0.0012013 | -0.0048378 | -0.0012013
43 | 45 | 9.9121 | 3.8123 | 1.0003e-08 | 0 | 0 | 0 | 0 | 0 | 1 | -90 | 90 | 0.0048378 | 0.0012013 | -0.0048353 | -0.0012014
45 | 52 | 2.3578 | 0.90685 | 2.3795e-09 | 0 | 0 | 0 | 0 | 0 | 1 | -90 | 90 | 0.00072568 | 0.00018068 | -0.00072567 | -0.00018091
52 | 51 | 9.5548 | 3.6749 | 9.6424e-09 | 0 | 0 | 0 | 0 | 0 | 1 | -90 | 90 | 0.00022533 | 5.5518e-05 | -0.00022532 | -5.6471e-05
47 | 49 | 3.2531 | 1.2512 | 3.283e-09 | 0 | 0 | 0 | 0 | 0 | 1 | -90 | 90 | 0.00019778 | 4.9243e-05 | -0.00019777 | -4.9567e-05
57 | 58 | 3.6051 | 1.3866 | 3.6381e-09 | 0 | 0 | 0 | 0 | 0 | 1 | -90 | 90 | -0.0050074 | -0.001255 | 0.0050083 | 0.001255